## Pokyny pro vyplnění
Pokyny pro vyplnění
Ve všech listech tohoto souboru můžete měnit pouze buňky s modrým pozadím. Jedná se o tyto údaje : - údaje o firmě - jednotkové ceny položek zadané na maximálně dvě desetinná místa

## Stavba
#RTSROZP# | Soupis stavebních prací, dodávek a služeb
| Stavba: |  | MD240503 | Stavební úpravy MŠ Moravská, Aš
| Zadavatel | [5 empty] | IČO:
DIČ:
| Projektant: | [5 empty] | IČO:
DIČ:
| Zhotovitel: | [5 empty] | IČO:
DIČ:
Vypracoval:
| Rozpis ceny | [6 empty] | Celkem
HSV | HSV | [6 empty] | 0
PSV | PSV | [6 empty] | 0
MON | MON | [6 empty] | 0
VN | Vedlejší náklady | [6 empty] | 0
ON | Ostatní náklady | [6 empty] | 0
| Celkem | [6 empty] | 0
Rekapitulace daní
0 | Základ pro sníženou DPH |  |  | 12 | % | 0 |  |  | CZK
0 | Snížená DPH |  |  | 12 | % | 0 |  |  | CZK
0 | Základ pro základní DPH |  |  | 21 | % | 0 |  |  | CZK
0 | Základní DPH |  |  | 21 | % | 0 |  |  | CZK
0 | Zaokrouhlení |  |  |  |  | 0 |  |  | CZK
| Cena celkem bez DPH |  |  |  |  | 0 |  |  | CZK
0 | Cena celkem s DPH |  |  |  |  | 0 |  |  | CZK
|  | v |  |  | dne
|  |  | Za zhotovitele |  |  |  | Za objednatele
Rekapitulace dílčích částí
#CASTI>> | Číslo | Název |  |  | Základ pro sníženou DPH | Základ pro základní DPH | DPH celkem | Cena celkem | %
1 | Stavba |  |  |  | 0 | 0 | 0 | 0
2 |  | Ostatní a vedlejší náklady |  |  | 0 | 0 | 0 | 0
3 | 000.01 | Ostatní a vedlejší náklady |  |  | 0 | 0 | 0 | 0
2 |  | Stavební objekt |  |  |  |  | 0
2 | SO001 | Stavební úpravy MŠ |  |  | 0 | 0 | 0 | 0
3 | 001.01 | ASŘ |  |  | 0 | 0 | 0 | 0
3 | 001.02 | ZTI |  |  | 0 | 0 | 0 | 0
3 | 001.03 | ÚT |  |  | 0 | 0 | 0 | 0
3 | 001.04 | VZT |  |  | 0 | 0 | 0 | 0
3 | 001.05 | Elektroinstalace silnoproud |  |  | 0 | 0 | 0 | 0
3 | 001.06 | Elektroinstalace slaboproud |  |  | 0 | 0 | 0 | 0
| Celkem za stavbu |  |  |  | 0 | 0 | 0 | 0 | 0
#POPS | Popis stavby: MD240503 - Stavební úpravy MŠ Moravská, Aš
#POPO | Popis objektu: SO000 - Ostatní a vedlejší náklady
#POPR | Popis rozpočtu: 000.01 - Ostatní a vedlejší náklady
#POPO | Popis objektu: SO001 - Stavební úpravy MŠ
#POPR | Popis rozpočtu: 001.01 - ASŘ
#POPR | Popis rozpočtu: 001.02 - ZTI
#POPR | Popis rozpočtu: 001.03 - ÚT
#POPR | Popis rozpočtu: 001.04 - VZT
#POPR | Popis rozpočtu: 001.05 - Elektroinstalace silnoproud
#POPR | Popis rozpočtu: 001.06 - Elektroinstalace slaboproud
Rekapitulace dílů
| Číslo | Název |  |  | Typ dílu |  |  | Celkem | %
| _1 | Kanalizační přípojka a svodné potrubí vnitřní kanalizace |  |  | HSV |  |  | 0
| _2 | DATOVÉ A TELEFONNÍ ROZVODY |  |  | HSV |  |  | 0
| _2 | Sanita, vybavení kuchyně |  |  | HSV |  |  | 0
| _3 | EZS |  |  | HSV |  |  | 0
| _3 | Technologie ohřevu vody |  |  | HSV |  |  | 0
| _4 | Baterie |  |  | HSV |  |  | 0
| _4 | Rozvody, rozdělovač, příslušenství apod. |  |  | HSV |  |  | 0
| _4 | VIDEOTELEFON |  |  | HSV |  |  | 0
| _5 | POŽÁRNÍ BEZPEČNOST |  |  | HSV |  |  | 0
| _5 | Vodovodní potrubí |  |  | HSV |  |  | 0
| _6 | Izolace vodovodní potrubí |  |  | HSV |  |  | 0
| _6 | OSTATNÍ NEZAŘAZENÉ POLOŽKY |  |  | HSV |  |  | 0
| _7 | Armatury vodovodní potrubí |  |  | HSV |  |  | 0
| _8 | Kanalizační potrubí |  |  | HSV |  |  | 0
| _9 | Sifony a doplňky kanalizační potrubí |  |  | HSV |  |  | 0
| 0 | Poznámka |  |  | HSV |  |  | 0
| 1 | Větrání 1.PP |  |  | HSV |  |  | 0
| 1 | Zemní práce |  |  | HSV |  |  | 0
| 11 | Montážní materiál |  |  | HSV |  |  | 0
| 12 | Nátěry |  |  | HSV |  |  | 0
| 13 | Izolace |  |  | HSV |  |  | 0
| 14 | Přesuny strojů, zařízení a potrubí, přidružené výkony |  |  | HSV |  |  | 0
| 15 | Komplexní zkoušky, zaregulování a obsluha |  |  | HSV |  |  | 0
| 2 | Montážní materiál |  |  | HSV |  |  | 0
| 2 | Větrání 1.NP |  |  | HSV |  |  | 0
| 3 | Svislé a kompletní konstrukce |  |  | HSV |  |  | 0
| 3 | Větrání 2.NP |  |  | HSV |  |  | 0
| 342 | Stěny a příčky montované lehké |  |  | HSV |  |  | 0
| 38 | Kompletní konstrukce |  |  | HSV |  |  | 0
| 4 | Izolace |  |  | HSV |  |  | 0
| 4 | Větrání 3.NP |  |  | HSV |  |  | 0
| 416 | Podhledy a mezistropy montované lehké |  |  | HSV |  |  | 0
| 6 | Komplexní zkoušky,montáž , zaregulování a obsluha |  |  | HSV |  |  | 0
| 61 | Úpravy povrchů vnitřní |  |  | HSV |  |  | 0
| 62 | Úpravy povrchů vnější |  |  | HSV |  |  | 0
| 63 | Podlahy a podlahové konstrukce |  |  | HSV |  |  | 0
| 64 | Výplně otvorů |  |  | HSV |  |  | 0
| 8 | Trubní vedení |  |  | HSV |  |  | 0
| 94 | Lešení a stavební výtahy |  |  | HSV |  |  | 0
| 95 | Dokončovací konstrukce na pozemních stavbách |  |  | HSV |  |  | 0
| 96 | Bourání konstrukcí |  |  | HSV |  |  | 0
| 99 | Staveništní přesun hmot |  |  | HSV |  |  | 0
| A | OSVĚTLENÍ_dodávka,montážní materiál a montáž |  |  | HSV |  |  | 0
| B | ZÁSUVKY (kompletní dodávka včetně krabice a montáže) |  |  | HSV |  |  | 0
| C | VYPÍNAČE |  |  | HSV |  |  | 0
| D | KABELOVÉ TRASY |  |  | HSV |  |  | 0
| E | KABELY |  |  | HSV |  |  | 0
| F | SEZNAM ROZVADĚČŮ |  |  | HSV |  |  | 0
| H | OSTATNÍ |  |  | HSV |  |  | 0
| I | OSTATNÍ NÁKLADY |  |  | HSV |  |  | 0
| 711 | Izolace proti vodě |  |  | PSV |  |  | 0
| 713 | Izolace tepelné |  |  | PSV |  |  | 0
| 728 | Vzduchotechnika |  |  | PSV |  |  | 0
| 735 | Otopná tělesa |  |  | PSV |  |  | 0
| 736 | Podlahové vytápění |  |  | PSV |  |  | 0
| 762 | Konstrukce tesařské |  |  | PSV |  |  | 0
| 764 | Konstrukce klempířské |  |  | PSV |  |  | 0
| 766 | Konstrukce truhlářské |  |  | PSV |  |  | 0
| 767 | Konstrukce zámečnické |  |  | PSV |  |  | 0
| 771 | Podlahy z dlaždic a obklady |  |  | PSV |  |  | 0
| 776 | Podlahy povlakové |  |  | PSV |  |  | 0
| 777 | Podlahy ze syntetických hmot |  |  | PSV |  |  | 0
| 781 | Obklady keramické |  |  | PSV |  |  | 0
| 783 | Nátěry |  |  | PSV |  |  | 0
| 784 | Malby |  |  | PSV |  |  | 0
| 791 | Montáž zařízení velkokuchyní |  |  | PSV |  |  | 0
| 799 | Ostatní |  |  | PSV |  |  | 0
| M33 | Montáže dopravních zařízení a vah-výtahy |  |  | MON |  |  | 0
| D96 | Přesuny suti a vybouraných hmot |  |  | PSU |  |  | 0
| VN | Vedlejší náklady |  |  | VN |  |  | 0
| ON | Ostatní náklady |  |  | ON |  |  | 0
| Cena celkem | [6 empty] | 0 | 0
Note on D11: Název
Note on I11: IČO
Note on D12: Ulice
Note on I12: DIČ
Note on D13: PSČ
Note on E13: Místo

## VzorPolozky (hidden)
Položkový rozpočet
S:
O:
R:

## SO000 000.01 Naklady
Soupis vedlejších a ostatních nákladů | [27 empty] | #TypZaznamu#
S: | MD240503 | Stavební úpravy MŠ Moravská, Aš | [25 empty] | STA
O: | SO000 | Ostatní a vedlejší náklady | [22 empty] | NAK |  |  | OBJ
R: | 000.01 | Ostatní a vedlejší náklady | [25 empty] | ROZ
P.č. | Číslo položky | Název položky | MJ | Množství | Cena / MJ | Celkem | Dodávka | Dodávka celk. | Montáž | Montáž celk. | DPH | Cena s DPH | Hmotnost / MJ | Hmotnost celk.(t) | Dem. hmotnost / MJ | Dem. hmotnost celk.(t) | Ceník | Cen. soustava / platnost | Cenová úroveň | Nhod / MJ | Nhod celk. | Dodavatel | Typ položky | Stav položky
Díl: | VN | Vedlejší náklady |  |  |  | 0 |  | 0 |  | 0 |  | 0 |  | 0 |  | 0 |  |  |  |  | 0 | [6 empty] | DIL
1 | 005121 R | Zařízení staveniště | Soubor | 1 |  | 0 |  | 0 |  | 0 | 21 | 0 | 0 | 0 | 0 | 0 |  | RTS 24/ I | Indiv | 0 | 0 |  | VRN | Běžná |  |  |  | POL99_2
|  | Veškeré náklady spojené s vybudováním, provozem a odstraněním zařízení staveniště. | [25 empty] | POP
SPU
2 | 005121020R | Provoz zařízení staveniště | Soubor | 1 |  | 0 |  | 0 |  | 0 | 21 | 0 | 0 | 0 | 0 | 0 |  | RTS 24/ I | Indiv | 0 | 0 |  | VRN | Běžná |  |  |  | POL99_2
|  | Náklady na vybavení objektů zařízení staveniště, ostraha staveniště, náklady na energie spotřebované dodavatelem v rámci provozu zařízení staveniště, náklady na potřebný úklid v prostorách zařízení staveniště, náklady na nutnou údržbu a opravy na objektech zařízení staveniště a na přípojkách energií. | [25 empty] | POP | Náklady na vybavení objektů zařízení staveniště, ostraha staveniště, náklady na energie spotřebované dodavatelem v rámci provozu zařízení staveniště, náklady na potřebný úklid v prostorách zařízení staveniště, náklady na nutnou údržbu a opravy na objektech zařízení staveniště a na přípojkách energií.
SPU
3 | 005121030R | Odstranění zařízení staveniště | Soubor | 1 |  | 0 |  | 0 |  | 0 | 21 | 0 | 0 | 0 | 0 | 0 |  | RTS 24/ I | Indiv | 0 | 0 |  | VRN | Běžná |  |  |  | POL99_2
|  | Odstranění objektů zařízení staveniště včetně přípojek energií a jejich odvoz. Položka zahrnuje i náklady na úpravu povrchů po odstranění zařízení staveniště a úklid ploch, na kterých bylo zařízení staveniště provozováno. | [25 empty] | POP | Odstranění objektů zařízení staveniště včetně přípojek energií a jejich odvoz. Položka zahrnuje i náklady na úpravu povrchů po odstranění zařízení staveniště a úklid ploch, na kterých bylo zařízení staveniště provozováno.
SPU
4 | 005124010R | Koordinační činnost | Soubor | 1 |  | 0 |  | 0 |  | 0 | 21 | 0 | 0 | 0 | 0 | 0 |  | RTS 24/ I | Indiv | 0 | 0 |  | VRN | Běžná |  |  |  | POL99_2
|  | Koordinace stavebních a technologických dodávek stavby. | [25 empty] | POP
SPU
Díl: | ON | Ostatní náklady |  |  |  | 0 |  | 0 |  | 0 |  | 0 |  | 0 |  | 0 |  |  |  |  | 0 | [6 empty] | DIL
5 | 005211010R | Předání a převzetí staveniště | Soubor | 1 |  | 0 |  | 0 |  | 0 | 21 | 0 | 0 | 0 | 0 | 0 |  | RTS 24/ I | Indiv | 0 | 0 |  | VRN | Běžná |  |  |  | POL99_2
|  | Náklady spojené s účastí zhotovitele na předání a převzetí staveniště. | [25 empty] | POP
SPU
6 | 005211080R | Bezpečnostní a hygienická opatření na staveništi | Soubor | 1 |  | 0 |  | 0 |  | 0 | 21 | 0 | 0 | 0 | 0 | 0 |  | RTS 24/ I | Indiv | 0 | 0 |  | VRN | Běžná |  |  |  | POL99_2
|  | Náklady na ochranu staveniště před vstupem nepovolaných osob, včetně příslušného značení, náklady na osvětlení staveniště, náklady na vypracování potřebné dokumentace pro provoz staveniště z hlediska požární ochrany (požární řád a poplachová směrnice) a z hlediska provozu staveniště (provozně dopravní řád). | [25 empty] | POP | Náklady na ochranu staveniště před vstupem nepovolaných osob, včetně příslušného značení, náklady na osvětlení staveniště, náklady na vypracování potřebné dokumentace pro provoz staveniště z hlediska požární ochrany (požární řád a poplachová směrnice) a z hlediska provozu staveniště (provozně dopravní řád).
SPU
7 | 00524 R | Předání a převzetí díla | Soubor | 1 |  | 0 |  | 0 |  | 0 | 21 | 0 | 0 | 0 | 0 | 0 |  | RTS 24/ I | Indiv | 0 | 0 |  | VRN | Běžná |  |  |  | POL99_2
|  | Náklady zhotovitele, které vzniknou v souvislosti s povinnostmi zhotovitele při předání a převzetí díla. | [25 empty] | POP | Náklady zhotovitele, které vzniknou v souvislosti s povinnostmi zhotovitele při předání a převzetí díla.
SPU
8 | 005241010R | Dokumentace skutečného provedení | Soubor | 1 |  | 0 |  | 0 |  | 0 | 21 | 0 | 0 | 0 | 0 | 0 |  | RTS 24/ I | Indiv | 0 | 0 |  | VRN | Běžná |  |  |  | POL99_2
|  | Náklady na vyhotovení dokumentace skutečného provedení stavby a její předání objednateli v požadované formě a požadovaném počtu. | [25 empty] | POP | Náklady na vyhotovení dokumentace skutečného provedení stavby a její předání objednateli v požadované formě a požadovaném počtu.
SPU
[26 empty] | 12 | 21 | DPH
| Celkem |  |  |  |  | 0 | [19 empty] | 0 | 0 | SUM
END
Note on S6: Jedná se o informaci, zda se jedná o položku, která je do rozpočtu zadána z cenové soustavy RTS, nebo vlastní.
Note on T6: Jedná se o název CÚ, která je zadána u položky rozpočtu

## SO001 001.01 Pol
Položkový soupis prací a dodávek | [27 empty] | #TypZaznamu#
S: | MD240503 | Stavební úpravy MŠ Moravská, Aš | [25 empty] | STA
O: | SO001 | Stavební úpravy MŠ | [22 empty] | STA |  |  | OBJ
R: | 001.01 | ASŘ | [25 empty] | ROZ
P.č. | Číslo položky | Název položky | MJ | Množství | Cena / MJ | Celkem | Dodávka | Dodávka celk. | Montáž | Montáž celk. | DPH | Cena s DPH | Hmotnost / MJ | Hmotnost celk.(t) | Dem. hmotnost / MJ | Dem. hmotnost celk.(t) | Ceník | Cen. soustava / platnost | Cenová úroveň | Nhod / MJ | Nhod celk. | Dodavatel | Typ položky | Stav položky
Díl: | 1 | Zemní práce |  |  |  | 0 |  | 0 |  | 0 |  | 0 |  | 0 |  | 0 |  |  |  |  | 32.25 | [6 empty] | DIL
1 | 139711101RT3 | Vykopávka v uzavřených prostorách v hornině 3 | m3 | 4.7292 |  | 0 |  | 0 |  | 0 | 21 | 0 | 0 | 0 | 0 | 0 | 800-1 | RTS 24/ I | RTS 24/ I | 4.728 | 22.36 |  | Práce | Běžná |  |  |  | POL1_
|  | s naložením výkopku na dopravní prostředek | [25 empty] | SPI
|  | 1pp rýhy pro kanalizaci : | [25 empty] | VV | 0
|  | P98 : 0,3*0,4*39,41 |  | 4.7292 | [23 empty] | VV | 0
SPU
2 | 174101102R00 | Zásyp sypaninou se zhutněním v uzavřených prostorách s urovnáním povrchu zásypu s ručním zhutněním | m3 | 4.7292 |  | 0 |  | 0 |  | 0 | 21 | 0 | 0 | 0 | 0 | 0 | 800-1 | RTS 24/ I | RTS 24/ I | 1.15 | 5.44 |  | Práce | Běžná |  |  |  | POL1_
|  | z jakékoliv horniny s uložením výkopku po vrstvách, | [25 empty] | SPI
|  | po provedení ležaté kanalizace v 1pp : 4,7292 |  | 4.7292 | [23 empty] | VV | 0
SPU
3 | 175101109R00 | Obsyp potrubí příplatek za prohození sypaniny | m3 | 4.7292 |  | 0 |  | 0 |  | 0 | 21 | 0 | 0 | 0 | 0 | 0 | 800-1 | RTS 24/ I | RTS 24/ I | 0.94 | 4.45 |  | Práce | Běžná |  |  |  | POL1_
|  | sypaninou z vhodných hornin tř. 1 - 4 nebo materiálem připraveným podél výkopu ve vzdálenosti do 3 m od jeho kraje, pro jakoukoliv hloubku výkopu a jakoukoliv míru zhutnění, | [25 empty] | SPI |  | sypaninou z vhodných hornin tř. 1 - 4 nebo materiálem připraveným podél výkopu ve vzdálenosti do 3 m od jeho kraje, pro jakoukoliv hloubku výkopu a jakoukoliv míru zhutnění,
SPU
Díl: | 3 | Svislé a kompletní konstrukce |  |  |  | 0 |  | 0 |  | 0 |  | 0 |  | 5.02 |  | 0 |  |  |  |  | 33.58 | [6 empty] | DIL
4 | 317168131R00 | Překlady keramické montáž a dodávka nosné, délky 1250 mm, šířky 70 mm, výšky 238 mm | kus | 18 |  | 0 |  | 0 |  | 0 | 21 | 0 | 0.04529 | 0.82 | 0 | 0 | 801-1 | RTS 24/ I | RTS 24/ I | 0.2525 | 4.55 |  | Práce | Běžná |  |  |  | POL1_
|  | ZU11 : 2 |  | 2 | [23 empty] | VV | 0
|  | ZU22 : 4*4 |  | 16 | [23 empty] | VV | 0
SPU
5 | 317168133R00 | Překlady keramické montáž a dodávka nosné, délky 1750 mm, šířky 70 mm, výšky 238 mm | kus | 4 |  | 0 |  | 0 |  | 0 | 21 | 0 | 0.06314 | 0.25 | 0 | 0 | 801-1 | RTS 24/ I | RTS 24/ I | 0.2675 | 1.07 |  | Práce | Běžná |  |  |  | POL1_
|  | ZU21 : 4*1 |  | 4 | [23 empty] | VV | 0
SPU
6 | 317234410RT2 | Vyzdívka mezi nosníky cementovou | m3 | 0.27468 |  | 0 |  | 0 |  | 0 | 21 | 0 | 1.7676 | 0.49 | 0 | 0 | 801-4 | RTS 24/ I | RTS 24/ I | 6.868 | 1.89 |  | Práce | Běžná |  |  |  | POL1_
|  | jakýmikoliv cihlami pálenými na jakoukoliv maltu, | [25 empty] | SPI
|  | 3,27*0,42*0,2 |  | 0.27468 | [23 empty] | VV | 0
SPU
7 | 317314140R00 | Podbetonování zhlaví nosníků zdivo šířky 400 mm | kus | 8 |  | 0 |  | 0 |  | 0 | 21 | 0 | 0.0084 | 0.07 | 0 | 0 | 801-4 | RTS 24/ I | RTS 24/ I | 0.149 | 1.19 |  | Práce | Běžná |  |  |  | POL1_
|  | betonem C 16/20. Tloušťka lože 50 mm, délka 200 mm. | [25 empty] | SPI
|  | překlad ZU22 : 4*2 |  | 8 | [23 empty] | VV | 0
SPU
8 | 317314144R00 | Podbetonování zhlaví nosníků zdivo šířky 440 mm | kus | 2 |  | 0 |  | 0 |  | 0 | 21 | 0 | 0.00924 | 0.02 | 0 | 0 | 801-4 | RTS 24/ I | RTS 24/ I | 0.149 | 0.3 |  | Práce | Běžná |  |  |  | POL1_
|  | betonem C 16/20. Tloušťka lože 50 mm, délka 200 mm. | [25 empty] | SPI
|  | nové nadpraží : 2 |  | 2 | [23 empty] | VV | 0
SPU
9 | 317314150R00 | Podbetonování zhlaví nosníků zdivo šířky 500 mm | kus | 2 |  | 0 |  | 0 |  | 0 | 21 | 0 | 0.0105 | 0.02 | 0 | 0 | 801-4 | RTS 24/ I | RTS 24/ I | 0.21 | 0.42 |  | Práce | Běžná |  |  |  | POL1_
|  | betonem C 16/20. Tloušťka lože 50 mm, délka 200 mm. | [25 empty] | SPI
|  | překlad ZU21 : 2 |  | 2 | [23 empty] | VV | 0
SPU
10 | 317941123R00 | Osazení ocelových válcovaných nosníků na zdivu bez dodávky materiálu, výšky od 140 do 220 mm | t | 0.17865 |  | 0 |  | 0 |  | 0 | 21 | 0 | 0.01709 | 0 | 0 | 0 | 801-1 | RTS 24/ I | RTS 24/ I | 16.583 | 2.96 |  | Práce | Běžná |  |  |  | POL1_
|  | profilu I, nebo IE, nebo U, nebo UE, nebo L | [25 empty] | SPI
|  | nové nadpraží : | [25 empty] | VV | 0
|  | 26,56 kg/mb : 2*3,27*26,56*0,001 |  | 0.1737 | [23 empty] | VV | 0
|  | plech : 4,948/1000 |  | 0.00495 | [23 empty] | VV | 0
SPU
11 | 346244381R00 | Plentování ocelových nosníků jednostranné výšky do 200 mm | m2 | 1.308 |  | 0 |  | 0 |  | 0 | 21 | 0 | 0.18104 | 0.24 | 0 | 0 | 801-1 | RTS 24/ I | RTS 24/ I | 1.21 | 1.58 |  | Práce | Běžná |  |  |  | POL1_
|  | jakýmikoliv cihlami, | [25 empty] | SPI
|  | 3,27*0,2*2 |  | 1.308 | [23 empty] | VV | 0
SPU
12 | 346275111R00 | Přizdívky a obezdívky z desek pórobetonových tloušťky 50 mm | m2 | 23.84 |  | 0 |  | 0 |  | 0 | 21 | 0 | 0.09358 | 2.23 | 0 | 0 | 801-1 | RTS 24/ I | RTS 24/ I | 0.666 | 15.88 |  | Práce | Běžná |  |  |  | POL1_
|  | s pomocným lešením o výšce podlahy do 1900 mm a pro zatížení do 1,5 kPa. | [25 empty] | SPI
|  | S-31 : | [25 empty] | VV | 0
|  | 1PP : | [25 empty] | VV | 0
|  | 003 : 1,1*0,85 |  | 0.935 | [23 empty] | VV | 0
|  | 1np : | [25 empty] | VV | 0
|  | 101 : 0,9*(1,35+2,55+0,85+1,35+0,8) |  | 6.21 | [23 empty] | VV | 0
|  | 103 : 0,9*2,35 |  | 2.115 | [23 empty] | VV | 0
|  | 121 : 0,9*1,35 |  | 1.215 | [23 empty] | VV | 0
|  | 125 : 0,9*1,85 |  | 1.665 | [23 empty] | VV | 0
|  | 114 : 0,9*0,95 |  | 0.855 | [23 empty] | VV | 0
|  | 2np : | [25 empty] | VV | 0
|  | 201 : 0,9*(2,5+1,35+0,85+1,35+0,85) |  | 6.21 | [23 empty] | VV | 0
|  | 215 : 0,9*(2,5+1,3+1,35) |  | 4.635 | [23 empty] | VV | 0
SPU
13 | 346275113R00 | Přizdívky a obezdívky z desek pórobetonových tloušťky 100 mm | m2 | 5.555 |  | 0 |  | 0 |  | 0 | 21 | 0 | 0.12183 | 0.68 | 0 | 0 | 801-1 | RTS 24/ I | RTS 24/ I | 0.674 | 3.74 |  | Práce | Běžná |  |  |  | POL1_
|  | s pomocným lešením o výšce podlahy do 1900 mm a pro zatížení do 1,5 kPa. | [25 empty] | SPI
|  | S-32 : | [25 empty] | VV | 0
|  | 1PP : | [25 empty] | VV | 0
|  | 009 : 1,1*1,05*4 |  | 4.62 | [23 empty] | VV | 0
|  | 003 : 1,1*0,85 |  | 0.935 | [23 empty] | VV | 0
SPU
14 | 134827151R | Tyč ocelová IPN 200, S235JR | t | 0.19107 |  | 0 |  | 0 |  | 0 | 21 | 0 | 1 | 0.19 | 0 | 0 |  | Vlastní | RTS 24/ I | 0 | 0 |  | Specifikace | Běžná |  |  |  | POL3_
|  | nové nadpraží : | [25 empty] | VV | 0
|  | 26,56 kg/mb : 2*3,27*26,56*0,001*1,1 |  | 0.19107 | [23 empty] | VV | 0
SPU
15 | 13611228R | Výrobek plochý ocelový válcovaný za tepla - plech; hladký; tl = 10,00 mm | t | 0.00544 |  | 0 |  | 0 |  | 0 | 21 | 0 | 1 | 0.01 | 0 | 0 | SPCM | RTS 24/ I | RTS 24/ I | 0 | 0 |  | Specifikace | Běžná |  |  |  | POL3_
|  | nové nadpraží : | [25 empty] | VV | 0
|  | plech : 4,948*0,001*1,1 |  | 0.00544 | [23 empty] | VV | 0
SPU
Díl: | 342 | Stěny a příčky montované lehké |  |  |  | 0 |  | 0 |  | 0 |  | 0 |  | 7.16 |  | 0 |  |  |  |  | 346.23 | [6 empty] | DIL
16 | 342263310R00 | Úpravy, doplňkové práce a příplatky pro sádrokartonové a sádrovláknité příčky úpravy příček pro osazení zařizovacích předmět úprava pro osazení umývadla | kus | 9 |  | 0 |  | 0 |  | 0 | 21 | 0 | 0.00332 | 0.03 | 0 | 0 | 801-1 | RTS 24/ I | RTS 24/ I | 0.36 | 3.24 |  | Práce | Běžná |  |  |  | POL1_
|  | 1np : 3 |  | 3 | [23 empty] | VV | 0
|  | 2np : 3 |  | 3 | [23 empty] | VV | 0
|  | 3np : 3 |  | 3 | [23 empty] | VV | 0
SPU
17 | 342263410R00 | Úpravy, doplňkové práce a příplatky pro sádrokartonové a sádrovláknité příčky doplňkové práce osazení revizních dvířek plochy do 0,25 m2 | kus | 19 |  | 0 |  | 0 |  | 0 | 21 | 0 | 0.00016 | 0 | 0 | 0 | 801-1 | RTS 24/ I | RTS 24/ I | 0.94 | 17.86 |  | Práce | Běžná |  |  |  | POL1_
|  | Včetně vytvoření otvoru a osazení rámu s dvířky a prošroubování. | [25 empty] | POP
|  | ZD11 : 2 |  | 2 | [23 empty] | VV | 0
|  | ZD21 : 17 |  | 17 | [23 empty] | VV | 0
SPU
18 | 342263420R00 | Úpravy, doplňkové práce a příplatky pro sádrokartonové a sádrovláknité příčky doplňkové práce osazení revizních dvířek plochy do 0,5 m2 | kus | 1 |  | 0 |  | 0 |  | 0 | 21 | 0 | 0.00024 | 0 | 0 | 0 | 801-1 | RTS 24/ I | RTS 24/ I | 1.04 | 1.04 |  | Práce | Běžná |  |  |  | POL1_
|  | Včetně vytvoření otvoru a osazení rámu s dvířky a prošroubování. | [25 empty] | POP
|  | ZD12 : 1 |  | 1 | [23 empty] | VV | 0
SPU
19 | 3420123211R00 | Příčka SDK tl. 125mm,ocel.kce,1x oplášť.,RB 12,5mm, bez izolace | m2 | 85.8097 |  | 0 |  | 0 |  | 0 | 21 | 0 | 0.02595 | 2.23 | 0 | 0 |  | Vlastní | Indiv | 0.99 | 84.95 |  | Práce | Běžná |  |  |  | POL1_
|  | S-13 : | [25 empty] | VV | 0
|  | 1NP : | [25 empty] | VV | 0
|  | mezi m.č. 101-m.č. 112 : 0,87*2,05 |  | 1.7835 | [23 empty] | VV | 0
|  | mezi m.č. 122-m.č.124 : 2,75*(2,2+0,98)-0,8*2,05 |  | 7.105 | [23 empty] | VV | 0
|  | mezi m.č. 124-m.č.111 : 3,08*1,5-0,8*2,05 |  | 2.98 | [23 empty] | VV | 0
|  | mezi m.č. 111-m.č. 114 : 3,08*1,4-0,8*2,05 |  | 2.672 | [23 empty] | VV | 0
|  | mezi m.č. 114-m.č. 115 : 2,4*1,4-0,8*2,05 |  | 1.72 | [23 empty] | VV | 0
|  | 2np : | [25 empty] | VV | 0
|  | mezi m.č. 202-m.č.215 : 2,75*4,2 |  | 11.55 | [23 empty] | VV | 0
|  | kolem výtahu : 2,75*(1,2*2+0,64)-0,7*1,0 |  | 7.66 | [23 empty] | VV | 0
|  | mezi m.č. 214-m.č. 211 : 0,8*2,05 |  | 1.64 | [23 empty] | VV | 0
|  | mezi m.č. 212-m.č.217 : 3,05*1,5-0,7*2,05 |  | 3.14 | [23 empty] | VV | 0
|  | 3np : | [25 empty] | VV | 0
|  | mezi m.č. 305- m.č. 306 : 2,53*0,5+0,72*2,3+((2,3*1,81)/2) |  | 5.0025 | [23 empty] | VV | 0
|  | mezi m.č. 305-m.č. 301 : 2,53*(1,2+2,4)-0,9*2,02 |  | 7.29 | [23 empty] | VV | 0
|  | mezi m.č. 304- m.č. 305,301 : 2,53*(5,6+0,96)-0,9*2,02 |  | 14.7788 | [23 empty] | VV | 0
|  | mezi m.č. 301- m.č. 302,303 : 2,53*3,97+1,88*0,88+((0,88*0,65)/2)-0,9*2,02-0,8*2,02 |  | 8.5505 | [23 empty] | VV | 0
|  | mezi m.č. 303-m.č.216 : 1,98*1,505 |  | 2.9799 | [23 empty] | VV | 0
|  | mezi m.č. 303-m.č. 302 : 2,53*(2,305+0,445) |  | 6.9575 | [23 empty] | VV | 0
SPU
20 | 3420163211R00 | Příčka SDK tl.250mm, MV 40 mm, jednoduché opláštění | m2 | 2.808 |  | 0 |  | 0 |  | 0 | 21 | 0 | 0.0515 | 0.14 | 0 | 0 |  | Vlastní | Indiv | 1.673 | 4.7 |  | Práce | Běžná |  |  |  | POL1_
|  | S-16 : | [25 empty] | VV | 0
|  | 1np : | [25 empty] | VV | 0
|  | mezi m.č. 117-m.č. 115 : 1,17*2,4 |  | 2.808 | [23 empty] | VV | 0
SPU
21 | 3421114221RZ0 | Příčka cementovláknité desky do vlhka tl.130 mm,ocel.kce | m2 | 8.697 |  | 0 |  | 0 |  | 0 | 21 | 0 | 0.03436 | 0.3 | 0 | 0 |  | Vlastní | Indiv | 0.98 | 8.52 |  | Práce | Běžná |  |  |  | POL1_
|  | S-20 : | [25 empty] | VV | 0
|  | 1pp : | [25 empty] | VV | 0
|  | výtahová šachta : 2,6*(0,9+0,91*2)-0,7*1,0 |  | 6.372 | [23 empty] | VV | 0
|  | 1np : | [25 empty] | VV | 0
|  | 122 výtahová šachta : 2,75*1,1-0,7*1,0 |  | 2.325 | [23 empty] | VV | 0
SPU
22 | 3422611121RT3 | Příčka sádrokarton. ocel.kce, 1x oplášť. tl.100 mm, desky standard impreg.tl. 12,5 mm ze strany umývárny,minerál tl. 4 cm | m2 | 10.0488 |  | 0 |  | 0 |  | 0 | 21 | 0 | 0.02498 | 0.25 | 0 | 0 |  | Vlastní | RTS 24/ I | 1.225 | 12.31 |  | Práce | Běžná |  |  |  | POL1_
|  | S12 : | [25 empty] | VV | 0
|  | 1np : | [25 empty] | VV | 0
|  | mezi m.č. 103-m.č. 113 : 1,15*3,25 |  | 3.7375 | [23 empty] | VV | 0
|  | 2np : | [25 empty] | VV | 0
|  | mezi m.č. 203-m.č.215 : 2,75*2,295 |  | 6.3113 | [23 empty] | VV | 0
SPU
23 | 3422611131RT3 | Příčka sádrokarton. ocel.kce, 1x oplášť. tl.125 mm, desky standard impreg.tl. 12,5 mm ze strany koupelny, minerál tl.4 cm | m2 | 22.066 |  | 0 |  | 0 |  | 0 | 21 | 0 | 0.02448 | 0.54 | 0 | 0 |  | Vlastní | RTS 24/ I | 1.252 | 27.63 |  | Práce | Běžná |  |  |  | POL1_
|  | S-14 : | [25 empty] | VV | 0
|  | 1np : | [25 empty] | VV | 0
|  | mezi m.č. 102-m.č.103 : 2,75*5,18-0,7*2,05 |  | 12.81 | [23 empty] | VV | 0
|  | mezi m.č. 124-m.č. 125 : 0,8*2,02 |  | 1.616 | [23 empty] | VV | 0
|  | 2np : | [25 empty] | VV | 0
|  | mezi m.č. 203-m.č. 202,215 : 2,75*(2,9+0,4)-0,7*2,05 |  | 7.64 | [23 empty] | VV | 0
SPU
24 | 3422611231R00 | Příčka sádrokarton. ocel.kce, 1x oplášť. tl. 300 mm bez izolace | m2 | 10.3768 |  | 0 |  | 0 |  | 0 | 21 | 0 | 0.02731 | 0.28 | 0 | 0 |  | Vlastní | Indiv | 1.19 | 12.35 |  | Práce | Běžná |  |  |  | POL1_
|  | S17 : | [25 empty] | VV | 0
|  | 3np : | [25 empty] | VV | 0
|  | m.č. 302-m.č. 307 : 2,53*(1,56+1,0)+0,72*2,4+((2,4*1,81)/2) |  | 10.3768 | [23 empty] | VV | 0
SPU
25 | 3422661111RU9 | Sádrokartonová předstěna jednoduché opláštění, desky standard impreg. tl. 12,5 mm, bez izolace | m2 | 36.441 |  | 0 |  | 0 |  | 0 | 21 | 0 | 0.01199 | 0.44 | 0 | 0 |  | Vlastní | RTS 24/ I | 0.769 | 28.02 |  | Práce | Běžná |  |  |  | POL1_
|  | S-25 : | [25 empty] | VV | 0
|  | 1np : | [25 empty] | VV | 0
|  | 1.23 : 2,75*(0,81+1,07+0,3) |  | 5.995 | [23 empty] | VV | 0
|  | 2np : | [25 empty] | VV | 0
|  | 2.15 : 2,75*1,88 |  | 5.17 | [23 empty] | VV | 0
|  | 3np : | [25 empty] | VV | 0
|  | m.č. 303,307 : 1,3*2,05 |  | 2.665 | [23 empty] | VV | 0
|  | m.č. 304 : 1,3*5,47 |  | 7.111 | [23 empty] | VV | 0
|  | 4np : | [25 empty] | VV | 0
|  | 0,5*(9,45+6,0+3,9+1,35+5,6+4,7) |  | 15.5 | [23 empty] | VV | 0
SPU
26 | 3470131131R00 | Předstěna SDK, tl. 50mm, 1xoc.kce, 1xRBI 12,5mm, izolace tl. 40 mm | m2 | 12.61 |  | 0 |  | 0 |  | 0 | 21 | 0 | 0.0129 | 0.16 | 0 | 0 |  | Vlastní | RTS 24/ I | 0.85 | 10.72 |  | Práce | Běžná |  |  |  | POL1_
|  | S22 : | [25 empty] | VV | 0
|  | 2NP : | [25 empty] | VV | 0
|  | 204 : 2,5*(3,2*2+5,17)-(0,7*2,05+1,55*1,6*6) |  | 12.61 | [23 empty] | VV | 0
SPU
27 | 3470132151R00 | Akustický obklad tl. 55 mm, dřevovláknitá deska s barevnou úpravou tl. 25 mm, ocel. kce CD | m2 | 33.1595 |  | 0 |  | 0 |  | 0 | 21 | 0 | 0.02865 | 0.95 | 0 | 0 |  | Vlastní | Indiv | 0.998 | 33.09 |  | Práce | Běžná |  |  |  | POL1_
|  | PU-21 : | [25 empty] | VV | 0
|  | 1pp : | [25 empty] | VV | 0
|  | 008 : 2,53*6,25+2,41*(2,6+5,6)-1,05*2,3 |  | 33.1595 | [23 empty] | VV | 0
SPU
28 | 3470132152RRR | Akustický obklad tl. 43 mm barevné desky z čedičové vlny 40 mm, povrch z kašírované netkané textilie, individuální akustické ostrůvky v barevném hliníkovém rámu zavěšené na stěně | m2 | 8.64 |  | 0 |  | 0 |  | 0 | 21 | 0 | 0 | 0 | 0 | 0 |  | Vlastní | Indiv | 0 | 0 |  | Práce | Běžná |  |  |  | POL1_
|  | PU-23 : | [25 empty] | VV | 0
|  | 2np : | [25 empty] | VV | 0
|  | 215 : 1,8*1,2*4 |  | 8.64 | [23 empty] | VV | 0
SPU
29 | 3470141131R00 | Předstěna SDK, tl.50 mm,1 x ocel. kce, 1 x RBI 12,5 mm, bez izolace | m2 | 6.21 |  | 0 |  | 0 |  | 0 | 21 | 0 | 0.01158 | 0.07 | 0 | 0 |  | Vlastní | RTS 24/ I | 0.74 | 4.6 |  | Práce | Běžná |  |  |  | POL1_
|  | S21 : | [25 empty] | VV | 0
|  | 2np : | [25 empty] | VV | 0
|  | 214 : 2,7*2,3 |  | 6.21 | [23 empty] | VV | 0
SPU
30 | 3470161331R00 | Předstěna SDK,tl.100 mm,oc.kce,1xRBI 12,5 mm, bez izolace | m2 | 20.505 |  | 0 |  | 0 |  | 0 | 21 | 0 | 0.01267 | 0.26 | 0 | 0 |  | Vlastní | RTS 24/ I | 0.69 | 14.15 |  | Práce | Běžná |  |  |  | POL1_
|  | S-23 : | [25 empty] | VV | 0
|  | 1pp : | [25 empty] | VV | 0
|  | 006 : 2,4*0,8 |  | 1.92 | [23 empty] | VV | 0
|  | 1np : | [25 empty] | VV | 0
|  | 125 : 1,5*2,75 |  | 4.125 | [23 empty] | VV | 0
|  | 2np : | [25 empty] | VV | 0
|  | 214 : 2,7*2,3 |  | 6.21 | [23 empty] | VV | 0
|  | 217,213 : 2,75*3,0 |  | 8.25 | [23 empty] | VV | 0
SPU
31 | 3470161332R00 | Předstěna SDK,tl.150 mm,oc.kce,1xRBI 12,5 mm, bez izolace | m2 | 27.364 |  | 0 |  | 0 |  | 0 | 21 | 0 | 0.01267 | 0.35 | 0 | 0 |  | Vlastní | Indiv | 0.69 | 18.88 |  | Práce | Běžná |  |  |  | POL1_
|  | S-24 : | [25 empty] | VV | 0
|  | 1PP : | [25 empty] | VV | 0
|  | 007 : 2,3*1,14 |  | 2.622 | [23 empty] | VV | 0
|  | 1np : | [25 empty] | VV | 0
|  | 103 : 1,3*5,48 |  | 7.124 | [23 empty] | VV | 0
|  | 115 : 2,4*1,37 |  | 3.288 | [23 empty] | VV | 0
|  | 2np : | [25 empty] | VV | 0
|  | 203 : 1,3*2,45 |  | 3.185 | [23 empty] | VV | 0
|  | 214 : 2,7*2,6 |  | 7.02 | [23 empty] | VV | 0
|  | 213 : 2,75*1,5 |  | 4.125 | [23 empty] | VV | 0
SPU
32 | 3472661124RT1 | Akustický obklad stěn dřevovláknitá deska tl. 25 mm na dřevěnou konstrukci hranoly 30x60, akustická izolace tl. 50 mm | m2 | 83.2335 |  | 0 |  | 0 |  | 0 | 21 | 0 | 0.01371 | 1.14 | 0 | 0 |  | Vlastní | Indiv | 0.771 | 64.17 |  | Práce | Běžná |  |  |  | POL1_
|  | PU-22 : | [25 empty] | VV | 0
|  | 1np : | [25 empty] | VV | 0
|  | 101 : 2,025*(1,44*2+9,0*2+5,88)-(1,35*1,6+2,5*1,6+0,9*1,15*2+0,8*1,15+1,0*1,15) |  | 43.889 | [23 empty] | VV | 0
|  | 2np : | [25 empty] | VV | 0
|  | 201 : 1,825*(1,44*2+5,0+9,0+5,88)-(1,0*1,6+2,2*1,6+0,7*1,15+0,8*1,15*2+0,9*1,15+1,0*1,15) |  | 31.587 | [23 empty] | VV | 0
|  | 215 : 2,85*1,45 |  | 4.1325 | [23 empty] | VV | 0
|  | 2,5*1,45 |  | 3.625 | [23 empty] | VV | 0
SPU
33 | 553476534R | Dvířka revizní použití: stavební otvor, prostup, šachta; funkce: klasické; šířka = 200 mm; výška = 200 mm; materiál: nerez; počet křídel: 1 | kus | 2 |  | 0 |  | 0 |  | 0 | 21 | 0 | 0.0005 | 0 | 0 | 0 | SPCM | RTS 24/ I | Indiv | 0 | 0 |  | Specifikace | Běžná |  |  |  | POL3_
|  | "Revizní dvířka 200 x 200 mm | [25 empty] | POP
|  | - matná nerez" | [25 empty] | POP
|  | ZD11 : 2 |  | 2 | [23 empty] | VV | 0
SPU
34 | 5534765481R | Dvířka revizní 700 x 700 mm, nerez | kus | 1 |  | 0 |  | 0 |  | 0 | 21 | 0 | 0.0048 | 0 | 0 | 0 |  | Vlastní | Indiv | 0 | 0 |  | Specifikace | Běžná |  |  |  | POL3_
|  | "Revizní dvířka 700 x 700 mm | [25 empty] | POP
|  | - matná nerez" | [25 empty] | POP
|  | ZD12 : 1 |  | 1 | [23 empty] | VV | 0
SPU
35 | 5534766201R | Dvířka revizní skrytá do SDK 200 x 200 mm | kus | 17 |  | 0 |  | 0 |  | 0 | 21 | 0 | 0.0012 | 0.02 | 0 | 0 |  | Vlastní | Indiv | 0 | 0 |  | Specifikace | Běžná |  |  |  | POL3_
|  | "Revizní dvířka skrytá 200 x 200 mm do zdi / SDK příčky / pod obklad | [25 empty] | POP
|  | - Al rám, z impregnovaného SDK | [25 empty] | POP
|  | - tlačný zámek" | [25 empty] | POP
|  | ZD21 : 17 |  | 17 | [23 empty] | VV | 0
SPU
Díl: | 38 | Kompletní konstrukce |  |  |  | 0 |  | 0 |  | 0 |  | 0 |  | 0 |  | 0 |  |  |  |  | 0 | [6 empty] | DIL
36 | 38/ZD01 | Revizní šachta s pochozím poklopem, kompletní provedení dle výpisu prvků | ks | 1 |  | 0 |  | 0 |  | 0 | 21 | 0 | 0 | 0 | 0 | 0 |  | Vlastní | Indiv | 0 | 0 |  | Práce | Běžná |  |  |  | POL1_
|  | - šachta zděná z tvárnic ztraceného bednění tl. 150 mm | [25 empty] | POP
|  | - poklop ze slzičkového plechu tl. 4 mm se zapuštěným oválným madlem | [25 empty] | POP
|  | - rám pro zabetonování z profilu 40/40 a plechu tl. 3 mm | [25 empty] | POP
|  | - vč. zemních prací | [25 empty] | POP
SPU
Díl: | 416 | Podhledy a mezistropy montované lehké |  |  |  | 0 |  | 0 |  | 0 |  | 0 |  | 2.48 |  | 0 |  |  |  |  | 189.41 | [6 empty] | DIL
37 | 342264051RT1 | Podhledy na kovové konstrukci opláštěné deskami sádrokartonovými nosná konstrukce z profilů CD s přímým uchycením 1x deska, tloušťky 12,5 mm, standard, bez izolace | m2 | 53.67 |  | 0 |  | 0 |  | 0 | 21 | 0 | 0.01215 | 0.65 | 0 | 0 | 801-1 | RTS 24/ I | RTS 24/ I | 1.011 | 54.26 |  | Práce | Běžná |  |  |  | POL1_
|  | PU-41 : | [25 empty] | VV | 0
|  | 1np : | [25 empty] | VV | 0
|  | 102 : 11,45 |  | 11.45 | [23 empty] | VV | 0
|  | 114 : 4,14 |  | 4.14 | [23 empty] | VV | 0
|  | 115 : 2,37 |  | 2.37 | [23 empty] | VV | 0
|  | 122 : 7,79 |  | 7.79 | [23 empty] | VV | 0
|  | 123 : 7,55 |  | 7.55 | [23 empty] | VV | 0
|  | 124 : 6,29 |  | 6.29 | [23 empty] | VV | 0
|  | 2np : | [25 empty] | VV | 0
|  | 202 : 9,91 |  | 9.91 | [23 empty] | VV | 0
|  | 213 : 1,83 |  | 1.83 | [23 empty] | VV | 0
|  | 217 : 2,34 |  | 2.34 | [23 empty] | VV | 0
SPU
38 | 342264051RT3 | Podhledy na kovové konstrukci opláštěné deskami sádrokartonovými nosná konstrukce z profilů CD s přímým uchycením 1x deska, tloušťky 12,5 mm, impregnovaná, bez izolace | m2 | 32.33 |  | 0 |  | 0 |  | 0 | 21 | 0 | 0.01215 | 0.39 | 0 | 0 | 801-1 | RTS 24/ I | RTS 24/ I | 1.011 | 32.69 |  | Práce | Běžná |  |  |  | POL1_
|  | PU-42 : | [25 empty] | VV | 0
|  | 1np : | [25 empty] | VV | 0
|  | 103 : 13,13 |  | 13.13 | [23 empty] | VV | 0
|  | 125 : 7,42 |  | 7.42 | [23 empty] | VV | 0
|  | 2np : | [25 empty] | VV | 0
|  | 203 : 11,78 |  | 11.78 | [23 empty] | VV | 0
SPU
39 | 342264098RT1 | Příplatky k podhledům sádrokartonovým příplatek k podhledu sádrokartonovému za plochu do 2 m2 | m2 | 1.83 |  | 0 |  | 0 |  | 0 | 21 | 0 | 0 | 0 | 0 | 0 | 801-1 | RTS 24/ I | RTS 24/ I | 0.58 | 1.06 |  | Práce | Běžná |  |  |  | POL1_
|  | PU-41 : | [25 empty] | VV | 0
|  | 2np : | [25 empty] | VV | 0
|  | 213 : 1,83 |  | 1.83 | [23 empty] | VV | 0
SPU
40 | 342264098RT2 | Příplatky k podhledům sádrokartonovým příplatek k podhledu sádrokartonovému za plochu přes 2 do 5 m2 | m2 | 8.85 |  | 0 |  | 0 |  | 0 | 21 | 0 | 0 | 0 | 0 | 0 | 801-1 | RTS 24/ I | RTS 24/ I | 0.43 | 3.81 |  | Práce | Běžná |  |  |  | POL1_
|  | PU-41 : | [25 empty] | VV | 0
|  | 1np : | [25 empty] | VV | 0
|  | 114 : 4,14 |  | 4.14 | [23 empty] | VV | 0
|  | 115 : 2,37 |  | 2.37 | [23 empty] | VV | 0
|  | 2np : | [25 empty] | VV | 0
|  | 2np : | [25 empty] | VV | 0
|  | 217 : 2,34 |  | 2.34 | [23 empty] | VV | 0
SPU
41 | 342264098RT3 | Příplatky k podhledům sádrokartonovým příplatek k podhledu sádrokartonovému za plochu přes 5 do 10 m2 | m2 | 38.96 |  | 0 |  | 0 |  | 0 | 21 | 0 | 0 | 0 | 0 | 0 | 801-1 | RTS 24/ I | RTS 24/ I | 0.28 | 10.91 |  | Práce | Běžná |  |  |  | POL1_
|  | 1np : | [25 empty] | VV | 0
|  | 122 : 7,79 |  | 7.79 | [23 empty] | VV | 0
|  | 123 : 7,55 |  | 7.55 | [23 empty] | VV | 0
|  | 124 : 6,29 |  | 6.29 | [23 empty] | VV | 0
|  | 1np : | [25 empty] | VV | 0
|  | 125 : 7,42 |  | 7.42 | [23 empty] | VV | 0
|  | 2np : | [25 empty] | VV | 0
|  | 202 : 9,91 |  | 9.91 | [23 empty] | VV | 0
SPU
42 | 3422641021R00 | Osazení reviz. dvířek do SDK podhledu | kus | 2 |  | 0 |  | 0 |  | 0 | 21 | 0 | 0.00024 | 0 | 0 | 0 |  | Vlastní | Indiv | 1.54 | 3.08 |  | Práce | Běžná |  |  |  | POL1_
|  | s vyřezáním otvoru, osazením rámu s dvířky, prošroubováním a úpravou parotěsné zábrany, | [25 empty] | POP
|  | ZD02 : 2 |  | 2 | [23 empty] | VV | 0
SPU
43 | 4160711221R00 | Podhled akustický, dřevovláknité desky 25 mm s barevnou úpravou, kovová.kce CD | m2 | 15.12 |  | 0 |  | 0 |  | 0 | 21 | 0 | 0.0159 | 0.24 | 0 | 0 |  | Vlastní | Indiv | 0.95 | 14.36 |  | Práce | Běžná |  |  |  | POL1_
|  | s úpravou rohů, koutů a hran konstrukcí, přebroušení a tmelení spár, | [25 empty] | POP
|  | PU-51 : | [25 empty] | VV | 0
|  | 1pp : | [25 empty] | VV | 0
|  | 008 : 4,2*3,6 |  | 15.12 | [23 empty] | VV | 0
SPU
44 | 4160711222R00 | Podhled akustický, dřevovláknité desky 25 mm s barevnou úpravou, kovová.kce CD, akustická izolace tl. 30 mm | m2 | 71.968 |  | 0 |  | 0 |  | 0 | 21 | 0 | 0.0159 | 1.14 | 0 | 0 |  | Vlastní | Indiv | 0.95 | 68.37 |  | Práce | Běžná |  |  |  | POL1_
|  | s úpravou rohů, koutů a hran konstrukcí, přebroušení a tmelení spár, | [25 empty] | POP
|  | PU-52 : | [25 empty] | VV | 0
|  | 1pp : | [25 empty] | VV | 0
|  | 008 : 8,63*5,6-4,2*3,6 |  | 33.208 | [23 empty] | VV | 0
|  | 2np : | [25 empty] | VV | 0
|  | 215 : 38,76 |  | 38.76 | [23 empty] | VV | 0
SPU
45 | 4160931151R00 | Čelo podhledu akustického, v.do 200 mm, 1xCD, | m2 | 0.833 |  | 0 |  | 0 |  | 0 | 21 | 0 | 0.02095 | 0.02 | 0 | 0 |  | Vlastní | Indiv | 1.05 | 0.87 |  | Práce | Běžná |  |  |  | POL1_
|  | bez dodávky izolace | [25 empty] | POP
|  | 1pp : | [25 empty] | VV | 0
|  | 008 : 0,085*(5,6+1,05*3+1,05) |  | 0.833 | [23 empty] | VV | 0
SPU
46 | 7160711003 | Akustický podhled - barevné zavěšené desky z čedičové vlny 40 mm,akustické ostrůvky zavěšené, ocelovými lanky , kruhy pr. 1180mm | ks | 32 |  | 0 |  | 0 |  | 0 | 21 | 0 | 0 | 0 | 0 | 0 |  | Vlastní | Indiv | 0 | 0 |  | Práce | Běžná |  |  |  | POL1_
|  | PU-53 : | [25 empty] | VV | 0
|  | 1np : | [25 empty] | VV | 0
|  | 101 : 16 |  | 16 | [23 empty] | VV | 0
|  | 2np : | [25 empty] | VV | 0
|  | 201 : 16 |  | 16 | [23 empty] | VV | 0
SPU
47 | 5534766311R | Dvířka revizní do SDK 1400x1100mm, tl. 12,5 mm, vlhké prostředí | kus | 2 |  | 0 |  | 0 |  | 0 | 21 | 0 | 0.0175 | 0.04 | 0 | 0 |  | Vlastní | RTS 24/ I | 0 | 0 |  | Specifikace | Běžná |  |  |  | POL3_
|  | ZD02 : 2 |  | 2 | [23 empty] | VV | 0
SPU
Díl: | 61 | Úpravy povrchů vnitřní |  |  |  | 0 |  | 0 |  | 0 |  | 0 |  | 11.87 |  | 0 |  |  |  |  | 342.1 | [6 empty] | DIL
48 | 602011134RT1 | Omítka stěn z hotových směsí jednovrstvá, vápenocementová, sanační, tloušťka vrstvy 20 mm, | m2 | 137.9195 |  | 0 |  | 0 |  | 0 | 21 | 0 | 0.02613 | 3.6 | 0 | 0 | 801-1 | RTS 24/ I | RTS 24/ I | 0.74 | 102.06 |  | Práce | Běžná |  |  |  | POL1_
|  | po jednotlivých vrstvách | [25 empty] | SPI
|  | Nanesení omítky, srovnání H-latí, (zavadnutí), nanesení druhé vrstvy, srovnání H-latí, (zavadnutí), navlhčení houbovým hladítkem, úprava povrchu špachtlí. | [25 empty] | POP |  | Nanesení omítky, srovnání H-latí, (zavadnutí), nanesení druhé vrstvy, srovnání H-latí, (zavadnutí), navlhčení houbovým hladítkem, úprava povrchu špachtlí.
|  | PU01 : | [25 empty] | VV | 0
|  | 1PP : | [25 empty] | VV | 0
|  | 001 : 3,25*(3,8+2,65+1,85+0,75+1,15*2)-0,9*2,1 |  | 34.9975 | [23 empty] | VV | 0
|  | 003 : 2,3*0,9 |  | 2.07 | [23 empty] | VV | 0
|  | 004 : 2,3*(4,0+5,35)-1,25*2,0-1,05*2,3+0,42*(1,0+2,0*2)+0,55*(1,05+2,3*2) |  | 21.7975 | [23 empty] | VV | 0
|  | 007 : 2,3*(3,35+2,05+3,8+2,65)-0,7*0,7-0,7*2,02 |  | 25.351 | [23 empty] | VV | 0
|  | 008 : 2,53*(6,25+1,28+0,7+0,15+1,05+1,7+1,05+0,15+0,7+1,32) |  | 36.3055 | [23 empty] | VV | 0
|  | 2,41*2,6 |  | 6.266 | [23 empty] | VV | 0
|  | 009 : 2,3*1,05*4 |  | 9.66 | [23 empty] | VV | 0
|  | 010 : 2,3*0,64 |  | 1.472 | [23 empty] | VV | 0
SPU
49 | 602011147RT3 | Omítka stěn z hotových směsí stěrka, sádrová, , tloušťka vrstvy 4 mm, | m2 | 228.948 |  | 0 |  | 0 |  | 0 | 21 | 0 | 0.00746 | 1.71 | 0 | 0 | 801-1 | RTS 24/ I | RTS 24/ I | 0.25 | 57.24 |  | Práce | Běžná |  |  |  | POL1_
|  | po jednotlivých vrstvách | [25 empty] | SPI
|  | PU-03 : | [25 empty] | VV | 0
|  | na sdk : | [25 empty] | VV | 0
|  | 113 : 1,15*3,25 |  | 3.7375 | [23 empty] | VV | 0
|  | 101 : 0,87*2,05 |  | 1.7835 | [23 empty] | VV | 0
|  | 102 : (2,75-1,3)*5,18-(0,7*0,75) |  | 6.986 | [23 empty] | VV | 0
|  | 103 : (2,75-1,3)*(1,15+5,48)-0,7*0,75 |  | 9.0885 | [23 empty] | VV | 0
|  | 111 : (3,08-1,3)*(1,49*2)-0,8*0,75*2 |  | 4.1044 | [23 empty] | VV | 0
|  | 112 : 0,87*2,05 |  | 1.7835 | [23 empty] | VV | 0
|  | 114 : (2,4-1,3)*1,4*2-0,8*0,75*2 |  | 1.88 | [23 empty] | VV | 0
|  | 115 : (2,4-1,3)*(1,4*2+0,95)-0,8*0,75 |  | 3.525 | [23 empty] | VV | 0
|  | 117 : (2,0-1,3)*1,35 |  | 0.945 | [23 empty] | VV | 0
|  | 122 : 2,75*(2,3+0,98)-0,8*2,05 |  | 7.38 | [23 empty] | VV | 0
|  | 123 : (2,75-1,4)*(0,81+1,07+0,3) |  | 2.943 | [23 empty] | VV | 0
|  | 124 : (2,75-1,3)*(1,5+2,18+0,85)-0,8*0,75*2 |  | 5.3685 | [23 empty] | VV | 0
[28 empty] | VV | 0
|  | 202 : (2,75-1,3)*(4,2+2,2)-(0,7*0,75) |  | 8.755 | [23 empty] | VV | 0
|  | 203 : (2,75-1,3)*(2,75+0,4+2,45) |  | 8.12 | [23 empty] | VV | 0
|  | 204 : 2,5*(3,2*2+5,17)-(0,7*2,05+1,55*1,6*6) |  | 12.61 | [23 empty] | VV | 0
|  | 211 : 0,8*(2,06-1,3) |  | 0.608 | [23 empty] | VV | 0
|  | 212 : 3,05*1,5-0,7*2,05 |  | 3.14 | [23 empty] | VV | 0
|  | 213,217 : (2,75-1,3)*(1,4*2+3,0)-0,7*0,75 |  | 7.885 | [23 empty] | VV | 0
|  | 214 : (2,7-1,3)*(2,55+2,65*2+0,8) |  | 12.11 | [23 empty] | VV | 0
|  | 215 : (2,75-1,3)*(2,295+0,4+0,575+4,15+1,88+0,615+0,9+1,2)-0,7*0,5 |  | 17.0718 | [23 empty] | VV | 0
[28 empty] | VV | 0
|  | 305 : 2,53*0,5+0,72*2,3+((2,3*1,81)/2) |  | 5.0025 | [23 empty] | VV | 0
|  | 2,53*(1,33+2,4+3,85)-0,9*2,02 |  | 17.3594 | [23 empty] | VV | 0
|  | 304 : 2,53*(5,5+0,96)-0,8*2,02 |  | 14.7278 | [23 empty] | VV | 0
|  | 306 : 2,53*0,5+0,72*2,3+((2,3*1,81)/2) |  | 5.0025 | [23 empty] | VV | 0
|  | 301 : 2,53*(1,1+1,65+2,25+1,2)-0,9*2,02*2 |  | 12.05 | [23 empty] | VV | 0
|  | 2,53*3,97+1,88*0,88+((0,88*0,65)/2)-0,9*2,02-0,8*2,02 |  | 8.5505 | [23 empty] | VV | 0
|  | 1,95*1,505 |  | 2.9348 | [23 empty] | VV | 0
|  | 302 : 2,53*(2,65+1,56+1,0)-0,9*2,02 |  | 11.3633 | [23 empty] | VV | 0
|  | 0,72*2,4+((2,4*1,81)/2) |  | 3.9 | [23 empty] | VV | 0
|  | (2,53-1,3)*(0,615*2+2,305) |  | 4.348 | [23 empty] | VV | 0
|  | 303,307 : (1,88-1,3)*1,35 |  | 0.783 | [23 empty] | VV | 0
|  | (2,53-1,3)*(1,3+2,45+0,445+1,15+0,7)+((1,75*1,23)/2)-0,7*1,3 |  | 7.6016 | [23 empty] | VV | 0
|  | 4np : | [25 empty] | VV | 0
|  | 401 : 0,5*(9,45+6,0+3,9+1,35+5,6+4,7) |  | 15.5 | [23 empty] | VV | 0
SPU
50 | 602011198R00 | Penetrace savých minerálních podkladů zpevňující (nové omítky a zdivo), stěn | m2 | 228.948 |  | 0 |  | 0 |  | 0 | 21 | 0 | 4e-05 | 0.01 | 0 | 0 | 801-1 | RTS 24/ I | RTS 24/ I | 0.07 | 16.03 |  | Práce | Běžná |  |  |  | POL1_
|  | PU-03 : | [25 empty] | VV | 0
|  | na SDK : | [25 empty] | VV | 0
|  | 113 : 1,15*3,25 |  | 3.7375 | [23 empty] | VV | 0
|  | 101 : 0,87*2,05 |  | 1.7835 | [23 empty] | VV | 0
|  | 102 : (2,75-1,3)*5,18-(0,7*0,75) |  | 6.986 | [23 empty] | VV | 0
|  | 103 : (2,75-1,3)*(1,15+5,48)-0,7*0,75 |  | 9.0885 | [23 empty] | VV | 0
|  | 111 : (3,08-1,3)*(1,49*2)-0,8*0,75*2 |  | 4.1044 | [23 empty] | VV | 0
|  | 112 : 0,87*2,05 |  | 1.7835 | [23 empty] | VV | 0
|  | 114 : (2,4-1,3)*1,4*2-0,8*0,75*2 |  | 1.88 | [23 empty] | VV | 0
|  | 115 : (2,4-1,3)*(1,4*2+0,95)-0,8*0,75 |  | 3.525 | [23 empty] | VV | 0
|  | 117 : (2,0-1,3)*1,35 |  | 0.945 | [23 empty] | VV | 0
|  | 122 : 2,75*(2,3+0,98)-0,8*2,05 |  | 7.38 | [23 empty] | VV | 0
|  | 123 : (2,75-1,4)*(0,81+1,07+0,3) |  | 2.943 | [23 empty] | VV | 0
|  | 124 : (2,75-1,3)*(1,5+2,18+0,85)-0,8*0,75*2 |  | 5.3685 | [23 empty] | VV | 0
[28 empty] | VV | 0
|  | 202 : (2,75-1,3)*(4,2+2,2)-(0,7*0,75) |  | 8.755 | [23 empty] | VV | 0
|  | 203 : (2,75-1,3)*(2,75+0,4+2,45) |  | 8.12 | [23 empty] | VV | 0
|  | 204 : 2,5*(3,2*2+5,17)-(0,7*2,05+1,55*1,6*6) |  | 12.61 | [23 empty] | VV | 0
|  | 211 : 0,8*(2,06-1,3) |  | 0.608 | [23 empty] | VV | 0
|  | 212 : 3,05*1,5-0,7*2,05 |  | 3.14 | [23 empty] | VV | 0
|  | 213,217 : (2,75-1,3)*(1,4*2+3,0)-0,7*0,75 |  | 7.885 | [23 empty] | VV | 0
|  | 214 : (2,7-1,3)*(2,55+2,65*2+0,8) |  | 12.11 | [23 empty] | VV | 0
|  | 215 : (2,75-1,3)*(2,295+0,4+0,575+4,15+1,88+0,615+0,9+1,2)-0,7*0,5 |  | 17.0718 | [23 empty] | VV | 0
[28 empty] | VV | 0
|  | 305 : 2,53*0,5+0,72*2,3+((2,3*1,81)/2) |  | 5.0025 | [23 empty] | VV | 0
|  | 2,53*(1,33+2,4+3,85)-0,9*2,02 |  | 17.3594 | [23 empty] | VV | 0
|  | 304 : 2,53*(5,5+0,96)-0,8*2,02 |  | 14.7278 | [23 empty] | VV | 0
|  | 306 : 2,53*0,5+0,72*2,3+((2,3*1,81)/2) |  | 5.0025 | [23 empty] | VV | 0
|  | 301 : 2,53*(1,1+1,65+2,25+1,2)-0,9*2,02*2 |  | 12.05 | [23 empty] | VV | 0
|  | 2,53*3,97+1,88*0,88+((0,88*0,65)/2)-0,9*2,02-0,8*2,02 |  | 8.5505 | [23 empty] | VV | 0
|  | 1,95*1,505 |  | 2.9348 | [23 empty] | VV | 0
|  | 302 : 2,53*(2,65+1,56+1,0)-0,9*2,02 |  | 11.3633 | [23 empty] | VV | 0
|  | 0,72*2,4+((2,4*1,81)/2) |  | 3.9 | [23 empty] | VV | 0
|  | (2,53-1,3)*(0,615*2+2,305) |  | 4.348 | [23 empty] | VV | 0
|  | 303,307 : (1,88-1,3)*1,35 |  | 0.783 | [23 empty] | VV | 0
|  | (2,53-1,3)*(1,3+2,45+0,445+1,15+0,7)+((1,75*1,23)/2)-0,7*1,3 |  | 7.6016 | [23 empty] | VV | 0
|  | 4np : | [25 empty] | VV | 0
|  | 401 : 0,5*(9,45+6,0+3,9+1,35+5,6+4,7) |  | 15.5 | [23 empty] | VV | 0
SPU
51 | 610991111R00 | Zakrývání výplní vnitřních otvorů, předmětů apod. fólií Pe 0,05-0,2 mm | m2 | 100.2696 |  | 0 |  | 0 |  | 0 | 21 | 0 | 4e-05 | 0 | 0 | 0 | 801-1 | RTS 24/ I | RTS 24/ I | 0.078 | 7.82 |  | Práce | Běžná |  |  |  | POL1_
|  | které se zřizují před úpravami povrchu, a obalení osazených dveřních zárubní před znečištěním při úpravách povrchu nástřikem plastických maltovin včetně pozdějšího odkrytí, | [25 empty] | SPI |  | které se zřizují před úpravami povrchu, a obalení osazených dveřních zárubní před znečištěním při úpravách povrchu nástřikem plastických maltovin včetně pozdějšího odkrytí,
|  | 1pp : 0,8*1,2*3+0,7*0,8+0,7*0,7+0,7*0,6+0,55*0,4*4+0,6*0,4+0,48*1,97+0,88*1,1+1,15*1,9+0,48*0,4+0,8*1,03*4+0,55*1,2*2+0,95*1,2 |  | 15.5166 | [23 empty] | VV | 0
|  | 1np : 0,55*0,8+2,1*0,8+0,48*1,6*2+0,98*1,6+0,99*1,6+2,19*1,6+1,33*1,6*2+4,9*1,6+1,0*2,5+2,15*1,6+0,85*1,6+0,63*1,1*2+1,0*1,97+1,0*1,6+1,5*1,6+0,9*2,3+0,65*0,7+0,8*0,8 |  | 40.229 | [23 empty] | VV | 0
|  | 2np : 1,0*1,6+2,2*1,6+1,55*1,6*6+2,15*1,6+1,0*1,6+1,0*1,6+1,0*1,0+0,8*0,375+1,0*2,3+1,0*1,0+1,0*2,5+1,0*2,0+1,0*1,6+0,48*1,6*2+0,98*1,6 |  | 40.444 | [23 empty] | VV | 0
|  | 3np : 0,8*0,8*4+1,0*0,8+0,6*0,6*2 |  | 4.08 | [23 empty] | VV | 0
SPU
52 | 610991002R00 | Začišťovací okenní lišta pro omítku tl. 9 mm | m | 31.59 |  | 0 |  | 0 |  | 0 | 21 | 0 | 0.00015 | 0 | 0 | 0 | 801-1 | RTS 24/ I | RTS 24/ I | 0.05 | 1.58 |  | Práce | Běžná |  |  |  | POL1_
|  | nalepení a odříznutí po dokončení omítek | [25 empty] | SPI
|  | 1pp : (0,8+1,2*2)*3+0,55+0,4*2+(0,8+1,03*2)*4+(0,55+1,2*2)*2+0,9+1,2*2 |  | 31.59 | [23 empty] | VV | 0
SPU
53 | 611403399RT2 | Hrubé zaplnění rýh ve stropech maltou ze suchých směsí jakékoliv šířky | m2 | 9.1773 |  | 0 |  | 0 |  | 0 | 21 | 0 | 0.068 | 0.62 | 0 | 0 | 801-4 | RTS 24/ I | RTS 24/ I | 0.81945 | 7.52 |  | Práce | Běžná |  |  |  | POL1_
|  | po vybouraném zdivu : | [25 empty] | VV | 0
|  | 1pp : 0,15*(2,15+1,0+2,4+5,6*2+2,6+1,7+3,15+1,8+5,0+1,65+1,25+1,5+0,9+0,95*2) |  | 5.73 | [23 empty] | VV | 0
|  | 1np : 0,13*(5,88+2,2+1,1+1,4) |  | 1.3754 | [23 empty] | VV | 0
|  | 0,1*(1,4+1,15+2,0) |  | 0.455 | [23 empty] | VV | 0
|  | 0,15*1,35 |  | 0.2025 | [23 empty] | VV | 0
|  | 2np : | [25 empty] | VV | 0
|  | 0,13*(5,88+1,5+3,5) |  | 1.4144 | [23 empty] | VV | 0
SPU
54 | 611425531RT2 | Omítka rýh ve stropech maltou vápennou o šířce rýhy do 150 mm, omítkou štukovou, | m2 | 10.3708 |  | 0 |  | 0 |  | 0 | 21 | 0 | 0.05344 | 0.55 | 0 | 0 | 801-4 | RTS 24/ I | RTS 24/ I | 2.854 | 29.6 |  | Práce | Běžná |  |  |  | POL1_
|  | z pomocného pracovního lešení o výšce podlahy do 1900 mm a pro zatížení do 1,5 kPa, | [25 empty] | SPI
|  | 1pp : | [25 empty] | VV | 0
|  | po vybour. zdivu : | [25 empty] | VV | 0
|  | 0,15*(2,15+1,0+2,4+5,6*2+2,6+1,7+3,15+1,8+5,0+1,65+1,25+1,5+0,9+0,95*2) |  | 5.73 | [23 empty] | VV | 0
|  | 1np : | [25 empty] | VV | 0
|  | po vybour. zdivu : | [25 empty] | VV | 0
|  | PU-62 : | [25 empty] | VV | 0
|  | m.č. 101 : 0,13*5,88 |  | 0.7644 | [23 empty] | VV | 0
|  | 1np : 0,13*1,4 |  | 0.182 | [23 empty] | VV | 0
|  | 0,1*2,0 |  | 0.2 | [23 empty] | VV | 0
|  | 2np : | [25 empty] | VV | 0
|  | 0,13*(5,88+1,5+3,5) |  | 1.4144 | [23 empty] | VV | 0
|  | 3np : 0,13*(3,2+2,65+3,25+3,45*2) |  | 2.08 | [23 empty] | VV | 0
SPU
55 | 611425731RT2 | Omítka rýh ve stropech maltou vápennou o šířce rýhy přes 300 mm, omítkou štukovou, | m2 | 0.72 |  | 0 |  | 0 |  | 0 | 21 | 0 | 0.04351 | 0.03 | 0 | 0 | 801-4 | RTS 24/ I | RTS 24/ I | 1.537 | 1.11 |  | Práce | Běžná |  |  |  | POL1_
|  | z pomocného pracovního lešení o výšce podlahy do 1900 mm a pro zatížení do 1,5 kPa, | [25 empty] | SPI
|  | 3np : 0,4*1,8 |  | 0.72 | [23 empty] | VV | 0
SPU
56 | 612401391RT2 | Omítky malých ploch vnitřních stěn přes 0,25 do 1 m2, vápennou štukovou omítkou | kus | 14 |  | 0 |  | 0 |  | 0 | 21 | 0 | 0.03612 | 0.51 | 0 | 0 | 801-4 | RTS 24/ I | RTS 24/ I | 0.88293 | 12.36 |  | Práce | Běžná |  |  |  | POL1_
|  | jakoukoliv maltou, z pomocného pracovního lešení o výšce podlahy do 1900 mm a pro zatížení do 1,5 kPa, | [25 empty] | SPI |  | jakoukoliv maltou, z pomocného pracovního lešení o výšce podlahy do 1900 mm a pro zatížení do 1,5 kPa,
|  | překlady : 2*2+2+4*2 |  | 14 | [23 empty] | VV | 0
SPU
57 | 612403399RT2 | Hrubá výplň rýh ve stěnách, jakoukoliv maltou maltou ze suchých směsí jakékoliv šířky | m2 | 18.2455 |  | 0 |  | 0 |  | 0 | 21 | 0 | 0.068 | 1.24 | 0 | 0 | 801-4 | RTS 24/ I | RTS 24/ I | 0.71398 | 13.03 |  | Práce | Běžná |  |  |  | POL1_
|  | jakékoliv šířky rýhy, | [25 empty] | SPI
|  | po vybour. zdivu : | [25 empty] | VV | 0
|  | 1pp : 2,3*0,15*15+2,6*0,15*1+2,72*0,15*4 |  | 7.197 | [23 empty] | VV | 0
|  | 1np : 3,25*0,13*7+3,25*0,1*5+3,25*0,15*1 |  | 5.07 | [23 empty] | VV | 0
|  | 2np : 3,05*0,13*2+2,75*0,13*3+2,7*0,15 |  | 2.2705 | [23 empty] | VV | 0
|  | 3np : 0,13*2,7*6+0,42*2,7+0,9*0,13*4 |  | 3.708 | [23 empty] | VV | 0
SPU
58 | 612409991RT2 | Začištění omítek kolem oken, dveří a obkladů apod. s použitím suché maltové směsi | m | 108.18 |  | 0 |  | 0 |  | 0 | 21 | 0 | 0.00251 | 0.27 | 0 | 0 | 801-4 | RTS 24/ I | RTS 24/ I | 0.18233 | 19.72 |  | Práce | Běžná |  |  |  | POL1_
|  | 1np : | [25 empty] | VV | 0
|  | 117 : (0,8+2,05*2)*2 |  | 9.8 | [23 empty] | VV | 0
|  | 124 : (0,8+2,05*2)*2 |  | 9.8 | [23 empty] | VV | 0
|  | 101 : (0,9+2,05*2)*2 |  | 10 | [23 empty] | VV | 0
|  | 111 : (1,22+2,35*2)*2 |  | 11.84 | [23 empty] | VV | 0
|  | 2np : | [25 empty] | VV | 0
|  | 201 : (0,9+2,05*2)*2*3 |  | 30 | [23 empty] | VV | 0
|  | 215 : (2,87+2,75*2)*2 |  | 16.74 | [23 empty] | VV | 0
|  | 3np : | [25 empty] | VV | 0
|  | 306 : (0,9+2,05*2)*2*2 |  | 20 | [23 empty] | VV | 0
SPU
59 | 612421637R00 | Omítky vnitřní stěn vápenné nebo vápenocementové v podlaží i ve schodišti štukové | m2 | 14.631 |  | 0 |  | 0 |  | 0 | 21 | 0 | 0.04766 | 0.7 | 0 | 0 | 801-1 | RTS 24/ I | RTS 24/ I | 0.84 | 12.29 |  | Práce | Běžná |  |  |  | POL1_
|  | po vybourání obkladů v místě kde pak už bude omítka : | [25 empty] | VV | 0
|  | 1np : | [25 empty] | VV | 0
|  | BP m.č. 105/ NS m.č. 112 : 1,3*(0,185*2+0,25*2) |  | 1.131 | [23 empty] | VV | 0
|  | m.č. 113 : 1,5*(3,9*2+2,0)-1,5*0,8 |  | 13.5 | [23 empty] | VV | 0
SPU
60 | 612423531RT2 | Omítka rýh ve stěnách maltou vápennou štuková, o šířce rýhy do 150 mm, | m2 | 7.0075 |  | 0 |  | 0 |  | 0 | 21 | 0 | 0.03904 | 0.27 | 0 | 0 | 801-4 | RTS 24/ I | RTS 24/ I | 1.8764 | 13.15 |  | Práce | Běžná |  |  |  | POL1_
|  | z pomocného pracovního lešení o výšce podlahy do 1900 mm a pro zatížení do 1,5 kPa, | [25 empty] | SPI
|  | 1np : | [25 empty] | VV | 0
|  | 101 : 3,25*0,15*2 |  | 0.975 | [23 empty] | VV | 0
|  | 113 : 3,25*0,1*2 |  | 0.65 | [23 empty] | VV | 0
|  | 122 : 2,75*0,15 |  | 0.4125 | [23 empty] | VV | 0
|  | 2np : | [25 empty] | VV | 0
|  | 201 : 2,75*0,15*2 |  | 0.825 | [23 empty] | VV | 0
|  | 215 : 0,15*2,75 |  | 0.4125 | [23 empty] | VV | 0
|  | 214 : 0,15*2,7 |  | 0.405 | [23 empty] | VV | 0
|  | 213 : 2,75*0,13 |  | 0.3575 | [23 empty] | VV | 0
|  | 3np : 0,15*2,7*6+0,9*0,15*4 |  | 2.97 | [23 empty] | VV | 0
SPU
61 | 612423731RT2 | Omítka rýh ve stěnách maltou vápennou štuková, šířky rýhy přes 300 mm, | m2 | 1.134 |  | 0 |  | 0 |  | 0 | 21 | 0 | 0.03597 | 0.04 | 0 | 0 | 801-4 | RTS 24/ I | RTS 24/ I | 1.2686 | 1.44 |  | Práce | Běžná |  |  |  | POL1_
|  | z pomocného pracovního lešení o výšce podlahy do 1900 mm a pro zatížení do 1,5 kPa, | [25 empty] | SPI
|  | 0,42*2,7 |  | 1.134 | [23 empty] | VV | 0
SPU
62 | 612425931RT2 | Omítka vápenná vnitřního ostění omítkou štukovou | m2 | 1.74 |  | 0 |  | 0 |  | 0 | 21 | 0 | 0.03566 | 0.06 | 0 | 0 | 801-4 | RTS 24/ I | RTS 24/ I | 1.1842 | 2.06 |  | Práce | Běžná |  |  |  | POL1_
|  | okenního nebo dveřního, z pomocného pracovního lešení o výšce podlahy do 1900 mm a pro zatížení do 1,5 kPa, | [25 empty] | SPI |  | okenního nebo dveřního, z pomocného pracovního lešení o výšce podlahy do 1900 mm a pro zatížení do 1,5 kPa,
|  | 1np nové dveře : 0,3*(1,2+2,3*2) |  | 1.74 | [23 empty] | VV | 0
SPU
63 | 612451121R00 | Omítky vnitřního zdiva cementové hladké | m2 | 41.45 |  | 0 |  | 0 |  | 0 | 21 | 0 | 0.04558 | 1.89 | 0 | 0 | 801-1 | RTS 24/ I | RTS 24/ I | 0.608 | 25.2 |  | Práce | Běžná |  |  |  | POL1_
|  | v podlaží i ve schodišti, zdiva cihelného, kamenného, smíšeného nebo betonového | [25 empty] | SPI
|  | srovnání zdiva po vybourání obkladu, pro nový obklad : | [25 empty] | VV | 0
|  | BP 107/ NS 115,114 : 1,5*(3,2*2+1,6+2,65+1,15+-0,8+0,25+0,35) |  | 17.4 | [23 empty] | VV | 0
|  | BP 111/ NS 125 : 2,1*(1,0+0,9-0,8)+1,4*(0,7+0,4+1,25+1,5) |  | 7.7 | [23 empty] | VV | 0
|  | BP 203 : 1,5*1,5 |  | 2.25 | [23 empty] | VV | 0
|  | BP 205 : 1,5*(1,15*2+2,35)-0,7*1,5 |  | 5.925 | [23 empty] | VV | 0
|  | BP 206 : 1,5*(2,48+2,97) |  | 8.175 | [23 empty] | VV | 0
SPU
64 | 612471411RT2 | Tenkovrstvá úprava stěn aktivovaným štukem malta vápenná | m2 | 13.635 |  | 0 |  | 0 |  | 0 | 21 | 0 | 0.00529 | 0.07 | 0 | 0 | 801-1 | RTS 24/ I | RTS 24/ I | 0.25116 | 3.42 |  | Práce | Běžná |  |  |  | POL1_
|  | na rovném povrchu vnitřních stěn, pilířů, svislých panelových konstrukcí, s nejnutnějším obroušením podkladu (pemzou apod.) a oprášením, | [25 empty] | SPI |  | na rovném povrchu vnitřních stěn, pilířů, svislých panelových konstrukcí, s nejnutnějším obroušením podkladu (pemzou apod.) a oprášením,
|  | 1np : | [25 empty] | VV | 0
|  | na přizdívce ytong : | [25 empty] | VV | 0
|  | 101 : 0,9*(1,35+2,55+0,85+1,35+0,8) |  | 6.21 | [23 empty] | VV | 0
|  | 121 : 0,9*1,35 |  | 1.215 | [23 empty] | VV | 0
[28 empty] | VV | 0
|  | 2np : | [25 empty] | VV | 0
|  | na přizdívce ytong : | [25 empty] | VV | 0
|  | 201 : 0,9*(2,5+1,35+0,85+1,35+0,85) |  | 6.21 | [23 empty] | VV | 0
SPU
65 | 612473186R00 | Omítky vnitřní zdiva ze suchých směsí příplatek za zabudované rohovníky | m | 53.66 |  | 0 |  | 0 |  | 0 | 21 | 0 | 0.00046 | 0.02 | 0 | 0 | 801-1 | RTS 24/ I | RTS 24/ I | 0 | 0 |  | Práce | Běžná |  |  |  | POL1_
|  | omítka vápenocementová, strojně nebo ručně nanášená v podlaží i ve schodišti na jakýkoliv druh podkladu, kompletní souvrství | [25 empty] | SPI |  | omítka vápenocementová, strojně nebo ručně nanášená v podlaží i ve schodišti na jakýkoliv druh podkladu, kompletní souvrství
|  | 1pp : (0,8+1,2*2)*3+0,55+0,4*2+(0,8+1,03*2)*4+(0,55+1,2*2)*2+0,9+1,2*2 |  | 31.59 | [23 empty] | VV | 0
|  | 2,3*4+2,53*4 |  | 19.32 | [23 empty] | VV | 0
|  | 1np : 2,75 |  | 2.75 | [23 empty] | VV | 0
SPU
66 | 612481211RT2 | Vyztužení povrchu vnitřních stěn sklotextilní síťovinou s dodávkou síťoviny a stěrkového tmelu | m2 | 42.546 |  | 0 |  | 0 |  | 0 | 21 | 0 | 0.00367 | 0.16 | 0 | 0 | 801-1 | RTS 24/ I | RTS 24/ I | 0.362 | 15.4 |  | Práce | Běžná |  |  |  | POL1_
|  | na ytong : | [25 empty] | VV | 0
|  | 1PP : | [25 empty] | VV | 0
|  | 009 : 1,1*1,3*4 |  | 5.72 | [23 empty] | VV | 0
|  | 003 : 1,1*1,0 |  | 1.1 | [23 empty] | VV | 0
|  | 1np : | [25 empty] | VV | 0
|  | 101 : 0,9*(1,35+2,55+0,85+1,35+0,8) |  | 6.21 | [23 empty] | VV | 0
|  | 103 : 0,9*2,35 |  | 2.115 | [23 empty] | VV | 0
|  | 121 : 0,9*1,35 |  | 1.215 | [23 empty] | VV | 0
|  | 125 : 0,9*1,85 |  | 1.665 | [23 empty] | VV | 0
|  | 114 : 0,9*0,95 |  | 0.855 | [23 empty] | VV | 0
|  | 2np : | [25 empty] | VV | 0
|  | 201 : 0,9*(2,5+1,35+0,85+1,35+0,85) |  | 6.21 | [23 empty] | VV | 0
|  | 215 : 0,9*(2,5+1,3+1,35) |  | 4.635 | [23 empty] | VV | 0
|  | keramické překlady : | [25 empty] | VV | 0
|  | ZU11 : 1,25*0,1*2+0,1*0,9*2 |  | 0.43 | [23 empty] | VV | 0
|  | ZU21 : 1,75*0,1*2+1,22*0,55 |  | 1.021 | [23 empty] | VV | 0
|  | ZU22 : 1,25*0,1*2*4+0,9*0,4*4 |  | 2.44 | [23 empty] | VV | 0
|  | zapravení ostění pro nové dveře : 0,4*2,0*8+0,55*2,3*2 |  | 8.93 | [23 empty] | VV | 0
SPU
67 | 615481111R00 | Potažení válcovaných nosníků rabicovým pletivem jakékoliv výšky nosníků | m2 | 2.5134 |  | 0 |  | 0 |  | 0 | 21 | 0 | 0.04777 | 0.12 | 0 | 0 | 801-4 | RTS 24/ I | RTS 24/ I | 0.4248 | 1.07 |  | Práce | Běžná |  |  |  | POL1_
|  | s postřikem cementovou maltou (s dodáním hmot), | [25 empty] | SPI
|  | 3,27*0,2*2+2,87*0,42 |  | 2.5134 | [23 empty] | VV | 0
SPU
Díl: | 62 | Úpravy povrchů vnější |  |  |  | 0 |  | 0 |  | 0 |  | 0 |  | 0.02 |  | 0 |  |  |  |  | 1.44 | [6 empty] | DIL
68 | 622397132R00 | Oprava kontaktního zateplovacího systému plochy do 1 m2, polystyrenovou fasádní deskou, se silikonovou omítkou | kus | 1 |  | 0 |  | 0 |  | 0 | 21 | 0 | 0.01544 | 0.02 | 0 | 0 | 801-4 | RTS 24/ I | RTS 24/ I | 1.435 | 1.44 |  | Práce | Běžná |  |  |  | POL1_
|  | OPrava KZS po provedení nových vstup. dveří : | [25 empty] | VV | 0
|  | 131 : 1 |  | 1 | [23 empty] | VV | 0
SPU
Díl: | 63 | Podlahy a podlahové konstrukce |  |  |  | 0 |  | 0 |  | 0 |  | 0 |  | 47.99 |  | 0 |  |  |  |  | 544.96 | [6 empty] | DIL
69 | 631312141R00 | Doplnění mazanin betonem prostým rýh v dosavadních mazaninách | m3 | 0.573 |  | 0 |  | 0 |  | 0 | 21 | 0 | 2.5 | 1.43 | 0 | 0 | 801-4 | RTS 24/ I | RTS 24/ I | 5.33 | 3.05 |  | Práce | Běžná |  |  |  | POL1_
|  | prostým betonem (s dodáním hmot) bez potěru, | [25 empty] | SPI
|  | po vybouraném zdivu : | [25 empty] | VV | 0
|  | 1pp : 0,15*(2,15+1,0+2,4+5,6*2+2,6+1,7+3,15+1,8+5,0+1,65+1,25+1,5+0,9+0,95*2)*0,1 |  | 0.573 | [23 empty] | VV | 0
SPU
70 | 631591211R00 | Násyp pod podlahy z lehkých materiálů z minerálního porobetonového granulátu | m3 | 34.4612 |  | 0 |  | 0 |  | 0 | 21 | 0 | 0.3885 | 13.39 | 0 | 0 | 801-1 | RTS 24/ I | RTS 24/ I | 1.836 | 63.27 |  | Práce | Běžná |  |  |  | POL1_
|  | pod mazaniny a dlažby, popř. na plochých střechách vodorovný nebo ve spádu s udusáním a urovnáním povrchu | [25 empty] | SPI |  | pod mazaniny a dlažby, popř. na plochých střechách vodorovný nebo ve spádu s udusáním a urovnáním povrchu
|  | P21 : | [25 empty] | VV | 0
|  | 1PP : | [25 empty] | VV | 0
|  | 008 : 53,94*0,03 |  | 1.6182 | [23 empty] | VV | 0
[28 empty] | VV | 0
|  | P01 : | [25 empty] | VV | 0
|  | 1NP : | [25 empty] | VV | 0
|  | Začátek provozního součtu | [25 empty] | VV
|  | 101 : 59,59 |  | 59.59 | [23 empty] | VV | 2
|  | 112 : 25,1 |  | 25.1 | [23 empty] | VV | 2
|  | 113 : 10,72 |  | 10.72 | [23 empty] | VV | 2
|  | 117 : 4,78 |  | 4.78 | [23 empty] | VV | 2
|  | 121 : 4,16 |  | 4.16 | [23 empty] | VV | 2
|  | 123 : 7,55 |  | 7.55 | [23 empty] | VV | 2
|  | 122 : 7,79 |  | 7.79 | [23 empty] | VV | 2
|  | Mezisoučet |  | 119.69 | [23 empty] | VV | 3
|  | Konec provozního součtu | [25 empty] | VV
|  | 119,69*0,077 |  | 9.2161 | [23 empty] | VV | 0
[28 empty] | VV | 0
|  | P11 : | [25 empty] | VV | 0
|  | 1NP : | [25 empty] | VV | 0
|  | Začátek provozního součtu | [25 empty] | VV
|  | 102 : 11,45 |  | 11.45 | [23 empty] | VV | 2
|  | 103 : 13,13 |  | 13.13 | [23 empty] | VV | 2
|  | 104 : 17,55 |  | 17.55 | [23 empty] | VV | 2
|  | 111 : 6,21 |  | 6.21 | [23 empty] | VV | 2
|  | 114 : 4,14 |  | 4.14 | [23 empty] | VV | 2
|  | 115 : 2,37 |  | 2.37 | [23 empty] | VV | 2
|  | 124 : 6,29 |  | 6.29 | [23 empty] | VV | 2
|  | 125 : 7,42 |  | 7.42 | [23 empty] | VV | 2
|  | Mezisoučet |  | 68.56 | [23 empty] | VV | 3
|  | Konec provozního součtu | [25 empty] | VV
|  | 68,56*0,069 |  | 4.7306 | [23 empty] | VV | 0
[28 empty] | VV | 0
|  | P-02 : | [25 empty] | VV | 0
|  | Začátek provozního součtu | [25 empty] | VV
|  | 201 : 59,28 |  | 59.28 | [23 empty] | VV | 2
|  | 202 : 9,91 |  | 9.91 | [23 empty] | VV | 2
|  | 204 : 17,33 |  | 17.33 | [23 empty] | VV | 2
|  | 211 : 19,8 |  | 19.8 | [23 empty] | VV | 2
|  | 212 : 2,84 |  | 2.84 | [23 empty] | VV | 2
|  | 215 : 38,76 |  | 38.76 | [23 empty] | VV | 2
|  | Mezisoučet |  | 147.92 | [23 empty] | VV | 3
|  | Konec provozního součtu | [25 empty] | VV
|  | 147,92*0,042 |  | 6.2126 | [23 empty] | VV | 0
[28 empty] | VV | 0
|  | P12 : | [25 empty] | VV | 0
|  | Začátek provozního součtu | [25 empty] | VV
|  | 203 : 11,78 |  | 11.78 | [23 empty] | VV | 2
|  | 213 : 1,83 |  | 1.83 | [23 empty] | VV | 2
|  | 214 : 5,66 |  | 5.66 | [23 empty] | VV | 2
|  | 217 : 2,34 |  | 2.34 | [23 empty] | VV | 2
|  | Mezisoučet |  | 21.61 | [23 empty] | VV | 3
|  | Konec provozního součtu | [25 empty] | VV
|  | 21,61*0,034 |  | 0.73474 | [23 empty] | VV | 0
[28 empty] | VV | 0
|  | P-03 : | [25 empty] | VV | 0
|  | Začátek provozního součtu | [25 empty] | VV
|  | 301 : 14,24 |  | 14.24 | [23 empty] | VV | 2
|  | 302 : 26,24 |  | 26.24 | [23 empty] | VV | 2
|  | 305 : 32,83 |  | 32.83 | [23 empty] | VV | 2
|  | 306 : 51,57 |  | 51.57 | [23 empty] | VV | 2
|  | Mezisoučet |  | 124.88 | [23 empty] | VV | 3
|  | Konec provozního součtu | [25 empty] | VV
|  | 124,88*0,082 |  | 10.2402 | [23 empty] | VV | 0
[28 empty] | VV | 0
|  | P-13 : | [25 empty] | VV | 0
|  | Začátek provozního součtu | [25 empty] | VV
|  | 303 : 3,89 |  | 3.89 | [23 empty] | VV | 2
|  | 304 : 16,41 |  | 16.41 | [23 empty] | VV | 2
|  | 307 : 2,79 |  | 2.79 | [23 empty] | VV | 2
|  | Mezisoučet |  | 23.09 | [23 empty] | VV | 3
|  | Konec provozního součtu | [25 empty] | VV
|  | 23,09*0,074 |  | 1.7087 | [23 empty] | VV | 0
SPU
71 | 632421198R00 | Potěr ze suchých směsí cementová vyrovnávací podlahová hmota, tloušťky 100 mm, včetně penetrace | m2 | 11.823 |  | 0 |  | 0 |  | 0 | 21 | 0 | 0.20478 | 2.42 | 0 | 0 | 801-1 | RTS 24/ I | RTS 24/ I | 0.651 | 7.7 |  | Práce | Běžná |  |  |  | POL1_
|  | s rozprostřením a uhlazením | [25 empty] | SPI
|  | včetně penetrace podkladu. | [25 empty] | POP
|  | 1pp rýhy pro kanalizaci : | [25 empty] | VV | 0
|  | P61 : 39,41*0,3 |  | 11.823 | [23 empty] | VV | 0
SPU
72 | 635011001R00 | Suché podlahy ze sádrovláknitých desek podlahový sádrovláknitý dílec tl. 20 mm | m2 | 53.94 |  | 0 |  | 0 |  | 0 | 21 | 0 | 0.02747 | 1.48 | 0 | 0 | 801-1 | RTS 24/ I | RTS 24/ I | 0.4 | 21.58 |  | Práce | Běžná |  |  |  | POL1_
|  | Včetně slepení a spárování spojů | [25 empty] | POP
|  | P21 : | [25 empty] | VV | 0
|  | 1PP : | [25 empty] | VV | 0
|  | 008 : 53,94 |  | 53.94 | [23 empty] | VV | 0
SPU
73 | 632904121R00 | Ruční čištění ocelovým kartáčem | m2 | 39.9132 |  | 0 |  | 0 |  | 0 | 21 | 0 | 0 | 0 | 0 | 0 |  | Vlastní | RTS 24/ I | 0.43 | 17.16 |  | Práce | Běžná |  |  |  | POL1_
|  | PU 51 schodiště : | [25 empty] | VV | 0
|  | z 1pp do 1np : 1,12*(0,3+0,16)*11+1,12*1,12+1,14*(0,3+0,16)*4 |  | 9.0192 | [23 empty] | VV | 0
|  | z 1np do 2np : 1,35*(0,3+0,16)*19+1,35*1,35*2+1,35*(0,16+0,33)*4 |  | 18.09 | [23 empty] | VV | 0
|  | z 2np dp 3np : 1,2*(0,17+0,28)*7*3+1,2*1,22 |  | 12.804 | [23 empty] | VV | 0
SPU
74 | 6350110011R00 | Podlaha z impregnované sádrovláknité desky, tl. 12,5 mm | m2 | 1065.44 |  | 0 |  | 0 |  | 0 | 21 | 0 | 0.02747 | 29.27 | 0 | 0 |  | Vlastní | Indiv | 0.4 | 426.18 |  | Práce | Běžná |  |  |  | POL1_
|  | Včetně slepení a spárování spojů | [25 empty] | POP
|  | P21 : | [25 empty] | VV | 0
|  | 1PP : | [25 empty] | VV | 0
|  | 008 : 53,94 |  | 53.94 | [23 empty] | VV | 0
[28 empty] | VV | 0
|  | P01 : | [25 empty] | VV | 0
|  | 1NP : | [25 empty] | VV | 0
|  | Začátek provozního součtu | [25 empty] | VV
|  | 101 : 59,59 |  | 59.59 | [23 empty] | VV | 2
|  | 112 : 25,1 |  | 25.1 | [23 empty] | VV | 2
|  | 113 : 10,72 |  | 10.72 | [23 empty] | VV | 2
|  | 117 : 4,78 |  | 4.78 | [23 empty] | VV | 2
|  | 121 : 4,16 |  | 4.16 | [23 empty] | VV | 2
|  | 123 : 7,55 |  | 7.55 | [23 empty] | VV | 2
|  | 122 : 7,79 |  | 7.79 | [23 empty] | VV | 2
|  | Mezisoučet |  | 119.69 | [23 empty] | VV | 3
|  | Konec provozního součtu | [25 empty] | VV
|  | 119,69*2 |  | 239.38 | [23 empty] | VV | 0
[28 empty] | VV | 0
|  | P11 : | [25 empty] | VV | 0
|  | 1NP : | [25 empty] | VV | 0
|  | Začátek provozního součtu | [25 empty] | VV
|  | 102 : 11,45 |  | 11.45 | [23 empty] | VV | 2
|  | 103 : 13,13 |  | 13.13 | [23 empty] | VV | 2
|  | 104 : 17,55 |  | 17.55 | [23 empty] | VV | 2
|  | 111 : 6,21 |  | 6.21 | [23 empty] | VV | 2
|  | 114 : 4,14 |  | 4.14 | [23 empty] | VV | 2
|  | 115 : 2,37 |  | 2.37 | [23 empty] | VV | 2
|  | 124 : 6,29 |  | 6.29 | [23 empty] | VV | 2
|  | 125 : 7,42 |  | 7.42 | [23 empty] | VV | 2
|  | Mezisoučet |  | 68.56 | [23 empty] | VV | 3
|  | Konec provozního součtu | [25 empty] | VV
|  | 68,56*2 |  | 137.12 | [23 empty] | VV | 0
[28 empty] | VV | 0
|  | P-02 : | [25 empty] | VV | 0
|  | Začátek provozního součtu | [25 empty] | VV
|  | 201 : 59,28 |  | 59.28 | [23 empty] | VV | 2
|  | 202 : 9,91 |  | 9.91 | [23 empty] | VV | 2
|  | 204 : 17,33 |  | 17.33 | [23 empty] | VV | 2
|  | 211 : 19,8 |  | 19.8 | [23 empty] | VV | 2
|  | 212 : 2,84 |  | 2.84 | [23 empty] | VV | 2
|  | 215 : 38,76 |  | 38.76 | [23 empty] | VV | 2
|  | Mezisoučet |  | 147.92 | [23 empty] | VV | 3
|  | Konec provozního součtu | [25 empty] | VV
|  | 147,92*2 |  | 295.84 | [23 empty] | VV | 0
[28 empty] | VV | 0
|  | P12 : | [25 empty] | VV | 0
|  | Začátek provozního součtu | [25 empty] | VV
|  | 203 : 11,78 |  | 11.78 | [23 empty] | VV | 2
|  | 213 : 1,83 |  | 1.83 | [23 empty] | VV | 2
|  | 214 : 5,66 |  | 5.66 | [23 empty] | VV | 2
|  | 217 : 2,34 |  | 2.34 | [23 empty] | VV | 2
|  | Mezisoučet |  | 21.61 | [23 empty] | VV | 3
|  | Konec provozního součtu | [25 empty] | VV
|  | 21,61*2 |  | 43.22 | [23 empty] | VV | 0
[28 empty] | VV | 0
|  | P-03 : | [25 empty] | VV | 0
|  | Začátek provozního součtu | [25 empty] | VV
|  | 301 : 14,24 |  | 14.24 | [23 empty] | VV | 2
|  | 302 : 26,24 |  | 26.24 | [23 empty] | VV | 2
|  | 305 : 32,83 |  | 32.83 | [23 empty] | VV | 2
|  | 306 : 51,57 |  | 51.57 | [23 empty] | VV | 2
|  | Mezisoučet |  | 124.88 | [23 empty] | VV | 3
|  | Konec provozního součtu | [25 empty] | VV
|  | 124,88*2 |  | 249.76 | [23 empty] | VV | 0
[28 empty] | VV | 0
|  | P-13 : | [25 empty] | VV | 0
|  | Začátek provozního součtu | [25 empty] | VV
|  | 303 : 3,89 |  | 3.89 | [23 empty] | VV | 2
|  | 304 : 16,41 |  | 16.41 | [23 empty] | VV | 2
|  | 307 : 2,79 |  | 2.79 | [23 empty] | VV | 2
|  | Mezisoučet |  | 23.09 | [23 empty] | VV | 3
|  | Konec provozního součtu | [25 empty] | VV
|  | 23,09*2 |  | 46.18 | [23 empty] | VV | 0
SPU
75 | 637101101R00 | Vysávání podlah prům.vysavačem | m2 | 376.3 |  | 0 |  | 0 |  | 0 | 21 | 0 | 0 | 0 | 0 | 0 |  | Vlastní | RTS 24/ I | 0.016 | 6.02 |  | Práce | Běžná |  |  |  | POL1_
|  | po přebroušení podlah : | [25 empty] | VV | 0
|  | P31 : | [25 empty] | VV | 0
|  | 1PP : | [25 empty] | VV | 0
|  | 002 : 27,84 |  | 27.84 | [23 empty] | VV | 0
|  | 003 : 45,15 |  | 45.15 | [23 empty] | VV | 0
|  | 004 : 14,88 |  | 14.88 | [23 empty] | VV | 0
|  | 005 : 11,54 |  | 11.54 | [23 empty] | VV | 0
|  | 006 : 1,28 |  | 1.28 | [23 empty] | VV | 0
|  | 007 : 5,54 |  | 5.54 | [23 empty] | VV | 0
|  | 009 : 27,3 |  | 27.3 | [23 empty] | VV | 0
|  | 010 : 0,58 |  | 0.58 | [23 empty] | VV | 0
[28 empty] | VV | 0
|  | P21 : | [25 empty] | VV | 0
|  | 1PP : | [25 empty] | VV | 0
|  | 008 : 53,94 |  | 53.94 | [23 empty] | VV | 0
[28 empty] | VV | 0
|  | P01 : | [25 empty] | VV | 0
|  | 1NP : | [25 empty] | VV | 0
|  | 101 : 59,59 |  | 59.59 | [23 empty] | VV | 0
|  | 112 : 25,1 |  | 25.1 | [23 empty] | VV | 0
|  | 113 : 10,72 |  | 10.72 | [23 empty] | VV | 0
|  | 117 : 4,78 |  | 4.78 | [23 empty] | VV | 0
|  | 121 : 4,16 |  | 4.16 | [23 empty] | VV | 0
|  | 122 : 7,79 |  | 7.79 | [23 empty] | VV | 0
|  | 123 : 7,55 |  | 7.55 | [23 empty] | VV | 0
|  | P11 : | [25 empty] | VV | 0
|  | 1NP : | [25 empty] | VV | 0
|  | 102 : 11,45 |  | 11.45 | [23 empty] | VV | 0
|  | 103 : 13,13 |  | 13.13 | [23 empty] | VV | 0
|  | 104 : 17,55 |  | 17.55 | [23 empty] | VV | 0
|  | 111 : 6,21 |  | 6.21 | [23 empty] | VV | 0
|  | 114 : 4,14 |  | 4.14 | [23 empty] | VV | 0
|  | 115 : 2,37 |  | 2.37 | [23 empty] | VV | 0
|  | 124 : 6,29 |  | 6.29 | [23 empty] | VV | 0
|  | 125 : 7,42 |  | 7.42 | [23 empty] | VV | 0
SPU
76 | 6301 | D+M certifikované sportovní multifunkční vinylové podlahy vč. tlumící vrstvy a příslušenství | m2 | 53.94 |  | 0 |  | 0 |  | 0 | 21 | 0 | 0 | 0 | 0 | 0 |  | Vlastní | Indiv | 0 | 0 |  | Agregovaná položka | Běžná |  |  |  | POL2_
|  | emisní štítek A+, produkt doporučený pro veřejné použití | [25 empty] | POP
|  | zažehlený povrch bez pórů a nerovností | [25 empty] | POP
|  | vhodná pro každodenní použití | [25 empty] | POP
|  | odolná vůči vlhkosti a plísním | [25 empty] | POP
|  | antibakteriální | [25 empty] | POP
|  | P21 : | [25 empty] | VV | 0
|  | 1PP : | [25 empty] | VV | 0
|  | 008 : 53,94 |  | 53.94 | [23 empty] | VV | 0
SPU
Díl: | 64 | Výplně otvorů |  |  |  | 0 |  | 0 |  | 0 |  | 0 |  | 0.11 |  | 0 |  |  |  |  | 3.98 | [6 empty] | DIL
77 | 648951411R00 | Osazení parapetních desek dřevěných šířky do 250 mm | m | 11.2 |  | 0 |  | 0 |  | 0 | 21 | 0 | 0.00665 | 0.07 | 0 | 0 | 801-1 | RTS 24/ I | RTS 24/ I | 0.355 | 3.98 |  | Práce | Běžná |  |  |  | POL1_
|  | na montážní pěnu, zapravení omítky pod parapetem, těsnění spáry mezi parapetem a rámem okna, dodávka silikonu. | [25 empty] | SPI |  | na montážní pěnu, zapravení omítky pod parapetem, těsnění spáry mezi parapetem a rámem okna, dodávka silikonu.
|  | ZF01 : 1,6*4 |  | 6.4 | [23 empty] | VV | 0
|  | ZF02 : 1,4*2 |  | 2.8 | [23 empty] | VV | 0
|  | ZF03 : 1,0*2 |  | 2 | [23 empty] | VV | 0
SPU
78 | 6118755011R | Deska parapetní smrkové dřevo šířka 170 mm transparentní lak | m | 12.32 |  | 0 |  | 0 |  | 0 | 21 | 0 | 0.0033 | 0.04 | 0 | 0 |  | Vlastní | RTS 24/ I | 0 | 0 |  | Specifikace | Běžná |  |  |  | POL3_
|  | Začátek provozního součtu | [25 empty] | VV
|  | ZF01 : 1,6*4 |  | 6.4 | [23 empty] | VV | 2
|  | ZF02 : 1,4*2 |  | 2.8 | [23 empty] | VV | 2
|  | ZF03 : 1,0*2 |  | 2 | [23 empty] | VV | 2
|  | Mezisoučet |  | 11.2 | [23 empty] | VV | 3
|  | Konec provozního součtu | [25 empty] | VV
|  | 11,2*1,1 |  | 12.32 | [23 empty] | VV | 0
SPU
Díl: | 8 | Trubní vedení |  |  |  | 0 |  | 0 |  | 0 |  | 0 |  | 5.25 |  | 0 |  |  |  |  | 4.82 | [6 empty] | DIL
79 | 175101101RT2 | Obsyp potrubí bez prohození sypaniny, s dodáním štěrkopísku frakce 0 - 22 mm | m3 | 1.7734 |  | 0 |  | 0 |  | 0 | 21 | 0 | 1.7 | 3.01 | 0 | 0 | 800-1 | RTS 24/ I | RTS 24/ I | 1.587 | 2.81 |  | Práce | Běžná |  |  |  | POL1_1
|  | sypaninou z vhodných hornin tř. 1 - 4 nebo materiálem připraveným podél výkopu ve vzdálenosti do 3 m od jeho kraje, pro jakoukoliv hloubku výkopu a jakoukoliv míru zhutnění, | [25 empty] | SPI |  | sypaninou z vhodných hornin tř. 1 - 4 nebo materiálem připraveným podél výkopu ve vzdálenosti do 3 m od jeho kraje, pro jakoukoliv hloubku výkopu a jakoukoliv míru zhutnění,
|  | 1pp rýhy pro kanalizaci : | [25 empty] | VV | 0
|  | P61 : 39,41*0,3*0,15 |  | 1.7734 | [23 empty] | VV | 0
SPU
80 | 451572111R00 | Lože pod potrubí, stoky a drobné objekty z kameniva drobného těženého 0÷4 mm | m3 | 1.1823 |  | 0 |  | 0 |  | 0 | 21 | 0 | 1.8908 | 2.24 | 0 | 0 | 827-1 | RTS 24/ I | RTS 24/ I | 1.7 | 2.01 |  | Práce | Běžná |  |  |  | POL1_1
|  | v otevřeném výkopu, | [25 empty] | SPI
|  | 1pp rýhy pro kanalizaci : | [25 empty] | VV | 0
|  | P61 : 39,41*0,3*0,1 |  | 1.1823 | [23 empty] | VV | 0
SPU
81 | 211220102R00 | D+M uzemňovacího vyhledávacího vodiče | m | 39.41 |  | 0 |  | 0 |  | 0 | 21 | 0 | 0 | 0 | 0 | 0 |  | Vlastní | Indiv | 0 | 0 |  | Práce | Běžná |  |  |  | POL1_1
[28 empty] | VV | 0
|  | P61 : 14,1+0,3+0,3+7,3+0,3+0,6+0,8+4,3+0,9+0,3+2,0+0,5+0,3+5,0+0,41+0,5+1,5 |  | 39.41 | [23 empty] | VV | 0
SPU
Díl: | 94 | Lešení a stavební výtahy |  |  |  | 0 |  | 0 |  | 0 |  | 0 |  | 0.93 |  | 0 |  |  |  |  | 136 | [6 empty] | DIL
82 | 941955001R00 | Lešení lehké pracovní pomocné pomocné, o výšce lešeňové podlahy do 1,2 m | m2 | 768.37 |  | 0 |  | 0 |  | 0 | 21 | 0 | 0.00121 | 0.93 | 0 | 0 | 800-3 | RTS 24/ I | RTS 24/ I | 0.177 | 136 |  | Práce | Běžná |  |  |  | POL1_
|  | 1pp : 193,16 |  | 193.16 | [23 empty] | VV | 0
|  | 1np : 200,61 |  | 200.61 | [23 empty] | VV | 0
|  | 2np : 178,33 |  | 178.33 | [23 empty] | VV | 0
|  | 3np : 147,97 |  | 147.97 | [23 empty] | VV | 0
|  | 4np : 48,3 |  | 48.3 | [23 empty] | VV | 0
SPU
Díl: | 95 | Dokončovací konstrukce na pozemních stavbách |  |  |  | 0 |  | 0 |  | 0 |  | 0 |  | 0.1 |  | 0 |  |  |  |  | 238.34 | [6 empty] | DIL
83 | 952901111R00 | Vyčištění budov a ostatních objektů budov bytové nebo občanské výstavby - zametení a umytí podlah, dlažeb, obkladů, schodů v místnostech, chodbách a schodištích, vyčištění a umytí oken, dveří s rámy, zárubněmi, umytí a vyčištění jiných zasklených a natíraných ploch a zařizovacích předmětů před předáním do užívání světlá výška podlaží do 4 m | m2 | 768.37 |  | 0 |  | 0 |  | 0 | 21 | 0 | 4e-05 | 0.03 | 0 | 0 | 801-1 | RTS 24/ I | RTS 24/ I | 0.308 | 236.66 |  | Práce | Běžná |  |  |  | POL1_
|  | 1pp : 193,16 |  | 193.16 | [23 empty] | VV | 0
|  | 1np : 200,61 |  | 200.61 | [23 empty] | VV | 0
|  | 2np : 178,33 |  | 178.33 | [23 empty] | VV | 0
|  | 3np : 147,97 |  | 147.97 | [23 empty] | VV | 0
|  | 4np : 48,3 |  | 48.3 | [23 empty] | VV | 0
SPU
84 | 953941312R00 | Osazení předmětů na hmoždinky osazení hasicího přístroje | kus | 4 |  | 0 |  | 0 |  | 0 | 21 | 0 | 1e-05 | 0 | 0 | 0 | 801-1 | RTS 24/ I | RTS 24/ I | 0.17 | 0.68 |  | Práce | Běžná |  |  |  | POL1_
|  | ZB01 : 4 |  | 4 | [23 empty] | VV | 0
SPU
85 | 95/ZW01 | Chránička KG DN250 | ks | 1 |  | 0 |  | 0 |  | 0 | 21 | 0 | 0 | 0 | 0 | 0 |  | Vlastní | Indiv | 0 | 0 |  | Práce | Běžná |  |  |  | POL1_
SPU
86 | 950010001R | D+M bezpečnostní a informační tabulky | ks | 45 |  | 0 |  | 0 |  | 0 | 21 | 0 | 0 | 0 | 0 | 0 |  | Vlastní | Indiv | 0 | 0 |  | Práce | Běžná |  |  |  | POL1_
|  | Bezpečnostní a informační tabulky | [25 empty] | POP
|  | V objektu budou rozmístěny požární a bezpečnostní tabulky dle ČSN ISO 3864 a nařízení vlády č. 11/2002 Sb. Budou označeny místa hlavního uzávěru vody, hlavního teplovodního potrubí, hlavního vypínače elektrického proudu a dále přístupy k těmto uzávěrům. Dále budou označeny požární hydranty, směry úniku na únikových cestách a únikové východy, umístění přenosných hasicích přístrojů. | [25 empty] | POP |  | V objektu budou rozmístěny požární a bezpečnostní tabulky dle ČSN ISO 3864 a nařízení vlády č. 11/2002 Sb. Budou označeny místa hlavního uzávěru vody, hlavního teplovodního potrubí, hlavního vypínače elektrického proudu a dále přístupy k těmto uzávěrům. Dále budou označeny požární hydranty, směry úniku na únikových cestách a únikové východy, umístění přenosných hasicích přístrojů.
|  | Doporučené minimální umístění značek označení únikových cest je uvedeno ve výkresové dokumentaci. | [25 empty] | POP
|  | Dále budou označeny všechny vstupy do místností. | [25 empty] | POP
|  | ZA01 : 45 |  | 45 | [23 empty] | VV | 0
SPU
87 | 9501 | Označení prvních a posledních schodů svítící protiskluznou páskou | ks | 1 |  | 0 |  | 0 |  | 0 | 21 | 0 | 0 | 0 | 0 | 0 |  | Vlastní | Indiv | 0 | 0 |  | Práce | Běžná |  |  |  | POL1_
|  | PU-51 : 1 |  | 1 | [23 empty] | VV | 0
SPU
88 | 44984114R | přístoj hasicí práškový; P6Te; třída hašení A,B,C; výtlačný prostředek dusík; náplň 6 kg; provozní schopnost od -30 do + 60°C | kus | 4 |  | 0 |  | 0 |  | 0 | 21 | 0 | 0.0166 | 0.07 | 0 | 0 | SPCM | RTS 24/ I | RTS 24/ I | 0 | 0 |  | Specifikace | Běžná |  |  |  | POL3_
|  | Hasící přístroj práškový 6kg, včetně držáku k uchycení na stěnu | [25 empty] | POP
|  | ZB01 : 4 |  | 4 | [23 empty] | VV | 0
SPU
89 | 909 R00 | Hzs-nezmeritelne stavebni práce, začišťovací práce, detaily, stavební přípomoce pro profese, zapravení drážek apod. | kpl | 1 |  | 0 |  | 0 |  | 0 | 21 | 0 | 0 | 0 | 0 | 0 |  | Vlastní | Indiv | 1 | 1 |  | VRN | Běžná |  |  |  | POL99_3
SPU
Díl: | 96 | Bourání konstrukcí |  |  |  | 0 |  | 0 |  | 0 |  | 0 |  | 0.28 |  | 219.21 |  |  |  |  | 1270.38 | [6 empty] | DIL
90 | 962031113R00 | Bourání příček z cihel pálených plných, tloušťky 65 mm | m2 | 7.898 |  | 0 |  | 0 |  | 0 | 21 | 0 | 0.00067 | 0.01 | 0.184 | 1.45 | 801-3 | RTS 24/ I | RTS 24/ I | 0.227 | 1.79 |  | Práce | Běžná |  |  |  | POL1_
|  | nebo vybourání otvorů průřezové plochy přes 4 m2 v příčkách, včetně pomocného lešení o výšce podlahy do 1900 mm a pro zatížení do 1,5 kPa (150 kg/m2), | [25 empty] | SPI |  | nebo vybourání otvorů průřezové plochy přes 4 m2 v příčkách, včetně pomocného lešení o výšce podlahy do 1900 mm a pro zatížení do 1,5 kPa (150 kg/m2),
|  | 1np : | [25 empty] | VV | 0
|  | m.č. 1.07 : 3,25*1,4-0,8*1,97 |  | 2.974 | [23 empty] | VV | 0
|  | mezi m.č. 1.02-m.č. 1.13 : 3,25*2,0-0,8*1,97 |  | 4.924 | [23 empty] | VV | 0
SPU
91 | 962031116R00 | Bourání příček z cihel pálených plných, tloušťky 140 mm | m2 | 209.5445 |  | 0 |  | 0 |  | 0 | 21 | 0 | 0.00067 | 0.14 | 0.319 | 66.84 | 801-3 | RTS 24/ I | RTS 24/ I | 0.317 | 66.43 |  | Práce | Běžná |  |  |  | POL1_
|  | nebo vybourání otvorů průřezové plochy přes 4 m2 v příčkách, včetně pomocného lešení o výšce podlahy do 1900 mm a pro zatížení do 1,5 kPa (150 kg/m2), | [25 empty] | SPI |  | nebo vybourání otvorů průřezové plochy přes 4 m2 v příčkách, včetně pomocného lešení o výšce podlahy do 1900 mm a pro zatížení do 1,5 kPa (150 kg/m2),
|  | 1pp : | [25 empty] | VV | 0
|  | mezi m.č. 001-m.č. 005 : 2,3*1,7-0,8*1,97 |  | 2.334 | [23 empty] | VV | 0
|  | mezi m.č. 001-m.č. 003 : 2,3*(3,3+1,7)-0,9*1,97 |  | 9.727 | [23 empty] | VV | 0
|  | mezi m.č. 002-m.č. 012 : 2,3*(1,25+1,5)-0,9*1,97 |  | 4.552 | [23 empty] | VV | 0
|  | výtah : 2,3*(1,1*2+0,65) |  | 6.555 | [23 empty] | VV | 0
|  | mezi m.č. 003-m.č. 004 : 2,3*5,0-0,8*1,97 |  | 9.924 | [23 empty] | VV | 0
|  | m.č. 004 : 2,3*1,7 |  | 3.91 | [23 empty] | VV | 0
|  | mezi m.č. 007- m.č. 008 : 2,3*(2,1+1,0+2,4) |  | 12.65 | [23 empty] | VV | 0
|  | mezi m.č. 009- m.č. 010 : 2,72*5,6-0,9*1,97 |  | 13.459 | [23 empty] | VV | 0
|  | 2,6*2,6-0,9*1,97 |  | 4.987 | [23 empty] | VV | 0
|  | mezi m.č. 010- m.č. 011 : 2,72*5,6-0,9*1,97 |  | 13.459 | [23 empty] | VV | 0
[28 empty] | VV | 0
|  | 1np : | [25 empty] | VV | 0
|  | mezi m.č. 103 - m.č. 104 : 3,25*5,85-1,0*2,0 |  | 17.0125 | [23 empty] | VV | 0
|  | mezi m.č. 106 - m.č. 107 : 3,25*1,4-0,8*1,97 |  | 2.974 | [23 empty] | VV | 0
|  | mezi m.č. 109-m.č. 112 : 3,25*(1,15+1,35)-0,6*1,97 |  | 6.943 | [23 empty] | VV | 0
|  | výtah : 3,25*1,1 |  | 3.575 | [23 empty] | VV | 0
[28 empty] | VV | 0
|  | 2np : | [25 empty] | VV | 0
|  | mezi m.č. 210-m.č.211 : 3,0*5,85-1,0*1,97 |  | 15.58 | [23 empty] | VV | 0
|  | mezi m.č. 206-m.č.207 : 3,0*3,5-0,8*1,97 |  | 8.924 | [23 empty] | VV | 0
|  | m.č. 205 : 2,3*2,3+((2,3*0,7)/2) |  | 6.095 | [23 empty] | VV | 0
|  | m.č. 204 : 1,4*1,0+((1,4*2,0)/2)-0,7*1,97 |  | 1.421 | [23 empty] | VV | 0
|  | 3,0*1,2-1,0*1,97 |  | 1.63 | [23 empty] | VV | 0
|  | mezi m.č. 202-m.č.203 : 3,0*1,5-0,8*1,97 |  | 2.924 | [23 empty] | VV | 0
[28 empty] | VV | 0
|  | 3np : | [25 empty] | VV | 0
|  | mezi m.č- 302 - m.č. 303 : 2,7*(1,9+2,65) |  | 12.285 | [23 empty] | VV | 0
|  | mezi m.č. 301-m.č. 302 : 2,7*1,1-0,8*1,97 |  | 1.394 | [23 empty] | VV | 0
|  | mezi m.č. 301-m.č.303 : 2,7*3,2-0,8*1,97 |  | 7.064 | [23 empty] | VV | 0
|  | mezi m.č. 306- m.č. 307 : 2,7*5,15 |  | 13.905 | [23 empty] | VV | 0
|  | mezi m.č. 301-m.č.307 : 2,7*1,0-0,9*1,97 |  | 0.927 | [23 empty] | VV | 0
|  | mezi m.č. 304-m.č.305 : 2,7*3,45+0,9*2,3+((2,3*1,8)/2)-0,8*1,97 |  | 11.879 | [23 empty] | VV | 0
|  | mezi m.č. 304-m.č.306 : 2,7*3,45+0,9*2,3+((2,3*1,8)/2) |  | 13.455 | [23 empty] | VV | 0
SPU
92 | 962032231R00 | Bourání zdiva nadzákladového z cihel pálených nebo vápenopískových, na maltu vápenou nebo vápenocementovou | m3 | 5.5602 |  | 0 |  | 0 |  | 0 | 21 | 0 | 0.00128 | 0.01 | 1.8 | 10.01 | 801-3 | RTS 24/ I | RTS 24/ I | 1.52 | 8.45 |  | Práce | Běžná |  |  |  | POL1_
|  | nebo vybourání otvorů průřezové plochy přes 4 m2 ve zdivu nadzákladovém, včetně pomocného lešení o výšce podlahy do 1900 mm a pro zatížení do 1,5 kPa (150 kg/m2) | [25 empty] | SPI |  | nebo vybourání otvorů průřezové plochy přes 4 m2 ve zdivu nadzákladovém, včetně pomocného lešení o výšce podlahy do 1900 mm a pro zatížení do 1,5 kPa (150 kg/m2)
|  | 2np : | [25 empty] | VV | 0
|  | mezi m.č. 207- m.č. 208 : 2,87*3,0*0,42 |  | 3.6162 | [23 empty] | VV | 0
|  | 3np : | [25 empty] | VV | 0
|  | mezi m.č. 306- m.č,301 : 2,7*1,8*0,4 |  | 1.944 | [23 empty] | VV | 0
SPU
93 | 962081131R00 | Bourání zdiva příček ze skleněných tvárnic, tloušťky do 100 mm | m2 | 5.377 |  | 0 |  | 0 |  | 0 | 21 | 0 | 0.00067 | 0 | 0.055 | 0.3 | 801-3 | RTS 24/ I | RTS 24/ I | 0.381 | 2.05 |  | Práce | Běžná |  |  |  | POL1_
|  | nebo vybourání otvorů jakýchkoliv rozměrů, včetně pomocného lešení o výšce podlahy do 1900 mm a pro zatížení do 1,5 kPa (150 kg/m2), | [25 empty] | SPI |  | nebo vybourání otvorů jakýchkoliv rozměrů, včetně pomocného lešení o výšce podlahy do 1900 mm a pro zatížení do 1,5 kPa (150 kg/m2),
|  | mezi m.č. 106-m.č. 112 : 3,25*2,2-0,9*1,97 |  | 5.377 | [23 empty] | VV | 0
SPU
94 | 965042141R00 | Bourání podkladů pod dlažby nebo litých celistvých dlažeb a mazanin betonových nebo z litého asfaltu, tloušťky do 100 mm, plochy přes 4 m2 | m3 | 3.73 |  | 0 |  | 0 |  | 0 | 21 | 0 | 0 | 0 | 2.2 | 8.21 | 801-3 | RTS 24/ I | RTS 24/ I | 7.195 | 26.84 |  | Práce | Běžná |  |  |  | POL1_
|  | P-92 : | [25 empty] | VV | 0
|  | Začátek provozního součtu | [25 empty] | VV
|  | 1NP : | [25 empty] | VV | 2
|  | 101 : 17,42 |  | 17.42 | [23 empty] | VV | 2
|  | 108 : 3,51 |  | 3.51 | [23 empty] | VV | 2
|  | 107 : 10,51 |  | 10.51 | [23 empty] | VV | 2
|  | 110 : 2,16 |  | 2.16 | [23 empty] | VV | 2
|  | 111 : 4,93 |  | 4.93 | [23 empty] | VV | 2
|  | 113 : 7,82 |  | 7.82 | [23 empty] | VV | 2
|  | Mezisoučet |  | 46.35 | [23 empty] | VV | 3
|  | Konec provozního součtu | [25 empty] | VV
|  | 46,35*0,05 |  | 2.3175 | [23 empty] | VV | 0
[28 empty] | VV | 0
|  | P-95 : | [25 empty] | VV | 0
|  | Začátek provozního součtu | [25 empty] | VV
|  | 2NP : | [25 empty] | VV | 2
|  | 206 : 11 |  | 11 | [23 empty] | VV | 2
|  | 207 : 14,53 |  | 14.53 | [23 empty] | VV | 2
|  | 205 : 2,72 |  | 2.72 | [23 empty] | VV | 2
|  | Mezisoučet |  | 28.25 | [23 empty] | VV | 3
|  | Konec provozního součtu | [25 empty] | VV
|  | 28,25*0,05 |  | 1.4125 | [23 empty] | VV | 0
SPU
95 | 965042221RT1 | Bourání podkladů pod dlažby nebo litých celistvých dlažeb a mazanin betonových nebo z litého asfaltu, tloušťky přes 100 mm, plochy do 1 m2 | m3 | 0.12937 |  | 0 |  | 0 |  | 0 | 21 | 0 | 0 | 0 | 2.2 | 0.28 | 801-3 | RTS 24/ I | RTS 24/ I | 11.22 | 1.45 |  | Práce | Běžná |  |  |  | POL1_
|  | 1pp : | [25 empty] | VV | 0
|  | 007 pro šachtu : 1,15*0,75*0,15 |  | 0.12938 | [23 empty] | VV | 0
SPU
96 | 965048515R00 | Bourání podkladů pod dlažby nebo litých celistvých dlažeb a mazanin Broušení betonového povrchu do tloušťky 5 mm | m2 | 376.3 |  | 0 |  | 0 |  | 0 | 21 | 0 | 0 | 0 | 0.0126 | 4.74 | 801-3 | RTS 24/ I | RTS 24/ I | 0.33 | 124.18 |  | Práce | Běžná |  |  |  | POL1_
|  | P31 : | [25 empty] | VV | 0
|  | 1PP : | [25 empty] | VV | 0
|  | 002 : 27,84 |  | 27.84 | [23 empty] | VV | 0
|  | 003 : 45,15 |  | 45.15 | [23 empty] | VV | 0
|  | 004 : 14,88 |  | 14.88 | [23 empty] | VV | 0
|  | 005 : 11,54 |  | 11.54 | [23 empty] | VV | 0
|  | 006 : 1,28 |  | 1.28 | [23 empty] | VV | 0
|  | 007 : 5,54 |  | 5.54 | [23 empty] | VV | 0
|  | 009 : 27,3 |  | 27.3 | [23 empty] | VV | 0
|  | 010 : 0,58 |  | 0.58 | [23 empty] | VV | 0
[28 empty] | VV | 0
|  | P21 : | [25 empty] | VV | 0
|  | 1PP : | [25 empty] | VV | 0
|  | 008 : 53,94 |  | 53.94 | [23 empty] | VV | 0
[28 empty] | VV | 0
|  | P01 : | [25 empty] | VV | 0
|  | 1NP : | [25 empty] | VV | 0
|  | 101 : 59,59 |  | 59.59 | [23 empty] | VV | 0
|  | 112 : 25,1 |  | 25.1 | [23 empty] | VV | 0
|  | 113 : 10,72 |  | 10.72 | [23 empty] | VV | 0
|  | 117 : 4,78 |  | 4.78 | [23 empty] | VV | 0
|  | 121 : 4,16 |  | 4.16 | [23 empty] | VV | 0
|  | 122 : 7,79 |  | 7.79 | [23 empty] | VV | 0
|  | 123 : 7,55 |  | 7.55 | [23 empty] | VV | 0
|  | P11 : | [25 empty] | VV | 0
|  | 1NP : | [25 empty] | VV | 0
|  | 102 : 11,45 |  | 11.45 | [23 empty] | VV | 0
|  | 103 : 13,13 |  | 13.13 | [23 empty] | VV | 0
|  | 104 : 17,55 |  | 17.55 | [23 empty] | VV | 0
|  | 111 : 6,21 |  | 6.21 | [23 empty] | VV | 0
|  | 114 : 4,14 |  | 4.14 | [23 empty] | VV | 0
|  | 115 : 2,37 |  | 2.37 | [23 empty] | VV | 0
|  | 124 : 6,29 |  | 6.29 | [23 empty] | VV | 0
|  | 125 : 7,42 |  | 7.42 | [23 empty] | VV | 0
SPU
97 | 965081713RT1 | Bourání podlah z keramických dlaždic, tloušťky do 10 mm, plochy přes 1 m2 | m2 | 74.6 |  | 0 |  | 0 |  | 0 | 21 | 0 | 0 | 0 | 0.02 | 1.49 | 801-3 | RTS 24/ I | RTS 24/ I | 0.23 | 17.16 |  | Práce | Běžná |  |  |  | POL1_
|  | bez podkladního lože, s jakoukoliv výplní spár | [25 empty] | SPI
|  | P-92 : | [25 empty] | VV | 0
|  | 1NP : | [25 empty] | VV | 0
|  | 101 : 17,42 |  | 17.42 | [23 empty] | VV | 0
|  | 108 : 3,51 |  | 3.51 | [23 empty] | VV | 0
|  | 107 : 10,51 |  | 10.51 | [23 empty] | VV | 0
|  | 110 : 2,16 |  | 2.16 | [23 empty] | VV | 0
|  | 111 : 4,93 |  | 4.93 | [23 empty] | VV | 0
|  | 113 : 7,82 |  | 7.82 | [23 empty] | VV | 0
[28 empty] | VV | 0
|  | P-95 : | [25 empty] | VV | 0
|  | 2NP : | [25 empty] | VV | 0
|  | 206 : 11 |  | 11 | [23 empty] | VV | 0
|  | 207 : 14,53 |  | 14.53 | [23 empty] | VV | 0
|  | 205 : 2,72 |  | 2.72 | [23 empty] | VV | 0
SPU
98 | 965082922R00 | Odstranění násypu pod podlahami a ochranného na střechách tloušťky do 100 mm, plochy do 2 m2 | m3 | 0.08625 |  | 0 |  | 0 |  | 0 | 21 | 0 | 0 | 0 | 1.4 | 0.12 | 801-3 | RTS 24/ I | RTS 24/ I | 1.375 | 0.12 |  | Práce | Běžná |  |  |  | POL1_
|  | 1pp : | [25 empty] | VV | 0
|  | 007 pro šachtu : 1,15*0,75*0,1 |  | 0.08625 | [23 empty] | VV | 0
SPU
99 | 965082923R00 | Odstranění násypu pod podlahami a ochranného na střechách tloušťky do 100 mm, plochy přes 2 m2 | m3 | 7.5229 |  | 0 |  | 0 |  | 0 | 21 | 0 | 0 | 0 | 1.4 | 10.53 | 801-3 | RTS 24/ I | RTS 24/ I | 1.257 | 9.46 |  | Práce | Běžná |  |  |  | POL1_
|  | předpoklad : | [25 empty] | VV | 0
|  | P-93 : | [25 empty] | VV | 0
|  | Začátek provozního součtu | [25 empty] | VV
|  | 2np : | [25 empty] | VV | 2
|  | 201 : 20,68 |  | 20.68 | [23 empty] | VV | 2
|  | 208 : 36,05 |  | 36.05 | [23 empty] | VV | 2
|  | 210 : 29,63 |  | 29.63 | [23 empty] | VV | 2
|  | 211 : 29,14 |  | 29.14 | [23 empty] | VV | 2
|  | 202 : 5,38 |  | 5.38 | [23 empty] | VV | 2
|  | 203 : 3 |  | 3 | [23 empty] | VV | 2
|  | Mezisoučet |  | 123.88 | [23 empty] | VV | 3
|  | Konec provozního součtu | [25 empty] | VV
|  | 123,88*0,045 |  | 5.5746 | [23 empty] | VV | 0
[28 empty] | VV | 0
|  | P-94 : | [25 empty] | VV | 0
|  | 2NP : | [25 empty] | VV | 0
|  | 209 : 16,93*0,045 |  | 0.76185 | [23 empty] | VV | 0
[28 empty] | VV | 0
|  | P-95 : | [25 empty] | VV | 0
|  | Začátek provozního součtu | [25 empty] | VV
|  | 2NP : | [25 empty] | VV | 2
|  | 206 : 11 |  | 11 | [23 empty] | VV | 2
|  | 207 : 14,53 |  | 14.53 | [23 empty] | VV | 2
|  | 205 : 2,72 |  | 2.72 | [23 empty] | VV | 2
|  | Mezisoučet |  | 28.25 | [23 empty] | VV | 3
|  | Konec provozního součtu | [25 empty] | VV
|  | 28,25*0,042 |  | 1.1865 | [23 empty] | VV | 0
SPU
100 | 965082933R00 | Odstranění násypu pod podlahami a ochranného na střechách tloušťky do 200 mm, plochy přes 2 m2 | m3 | 23.3616 |  | 0 |  | 0 |  | 0 | 21 | 0 | 0 | 0 | 1.4 | 32.71 | 801-3 | RTS 24/ I | RTS 24/ I | 1.051 | 24.55 |  | Práce | Běžná |  |  |  | POL1_
|  | předpoklad : | [25 empty] | VV | 0
|  | P-91 : | [25 empty] | VV | 0
|  | Začátek provozního součtu | [25 empty] | VV
|  | 1np : | [25 empty] | VV | 2
|  | 102 : 27,47 |  | 27.47 | [23 empty] | VV | 2
|  | 103 : 30,05 |  | 30.05 | [23 empty] | VV | 2
|  | 104 : 29,32 |  | 29.32 | [23 empty] | VV | 2
|  | 105 : 25,91 |  | 25.91 | [23 empty] | VV | 2
|  | 106 : 12,5 |  | 12.5 | [23 empty] | VV | 2
|  | 109 : 1,45 |  | 1.45 | [23 empty] | VV | 2
|  | 112 : 9,95 |  | 9.95 | [23 empty] | VV | 2
|  | 114 : 8,35 |  | 8.35 | [23 empty] | VV | 2
|  | 2np : | [25 empty] | VV | 2
|  | 204 : 3,33 |  | 3.33 | [23 empty] | VV | 2
|  | Mezisoučet |  | 148.33 | [23 empty] | VV | 3
|  | Konec provozního součtu | [25 empty] | VV
|  | 148,33*0,12 |  | 17.7996 | [23 empty] | VV | 0
|  | P-92 : | [25 empty] | VV | 0
|  | Začátek provozního součtu | [25 empty] | VV
|  | 1NP : | [25 empty] | VV | 2
|  | 101 : 17,42 |  | 17.42 | [23 empty] | VV | 2
|  | 108 : 3,51 |  | 3.51 | [23 empty] | VV | 2
|  | 107 : 10,51 |  | 10.51 | [23 empty] | VV | 2
|  | 110 : 2,16 |  | 2.16 | [23 empty] | VV | 2
|  | 111 : 4,93 |  | 4.93 | [23 empty] | VV | 2
|  | 113 : 7,82 |  | 7.82 | [23 empty] | VV | 2
|  | Mezisoučet |  | 46.35 | [23 empty] | VV | 3
|  | Konec provozního součtu | [25 empty] | VV
|  | 46,35*0,12 |  | 5.562 | [23 empty] | VV | 0
SPU
101 | 967031132R00 | Přisekání rovných ostění ve zdivu cihelném na jakoukoliv maltu vápennou nebo vépenocementovou | m2 | 21.489 |  | 0 |  | 0 |  | 0 | 21 | 0 | 0 | 0 | 0.055 | 1.18 | 801-3 | RTS 24/ I | RTS 24/ I | 0.425 | 9.13 |  | Práce | Běžná |  |  |  | POL1_
|  | bez odstupu, po hrubém vybourání otvorů v jakémkoliv zdivu cihelném, včetně pomocného lešení o výšce podlahy do 1900 mm a pro zatížení do 1,5 kPa (150 kg/m2), | [25 empty] | SPI |  | bez odstupu, po hrubém vybourání otvorů v jakémkoliv zdivu cihelném, včetně pomocného lešení o výšce podlahy do 1900 mm a pro zatížení do 1,5 kPa (150 kg/m2),
|  | začištění po vybour. otvorů : | [25 empty] | VV | 0
|  | 1pp : 0,3*(1,97*2+0,7*2+1,97*6) |  | 5.148 | [23 empty] | VV | 0
|  | 1np : 0,55*2,35*2+0,4*2,1*2+0,13*2,1*4 |  | 5.357 | [23 empty] | VV | 0
|  | 2np : 0,42*2,75*2+0,4*2,1*8 |  | 9.03 | [23 empty] | VV | 0
|  | 3np : 0,42*2,7+0,1*2,05*2*2 |  | 1.954 | [23 empty] | VV | 0
SPU
102 | 968061125R00 | Vyvěšení nebo zavěšení dřevěných křídel dveří, plochy do 2 m2 | kus | 38 |  | 0 |  | 0 |  | 0 | 21 | 0 | 0 | 0 | 0 | 0 | 801-3 | RTS 24/ I | RTS 24/ I | 0.05 | 1.9 |  | Práce | Běžná |  |  |  | POL1_
|  | oken, dveří a vrat, s uložením a opětovným zavěšením po provedení stavebních změn, | [25 empty] | SPI
|  | 1pp : 11 |  | 11 | [23 empty] | VV | 0
|  | 1np : 12 |  | 12 | [23 empty] | VV | 0
|  | 2np : 9 |  | 9 | [23 empty] | VV | 0
|  | 3NP : 6 |  | 6 | [23 empty] | VV | 0
SPU
103 | 968062244R00 | Vybourání dřevěných rámů oken jednoduchých, plochy do 1 m2 | m2 | 2.5545 |  | 0 |  | 0 |  | 0 | 21 | 0 | 0.00219 | 0.01 | 0.041 | 0.1 | 801-3 | RTS 24/ I | RTS 24/ I | 0.52 | 1.33 |  | Práce | Běžná |  |  |  | POL1_
|  | včetně pomocného lešení o výšce podlahy do 1900 mm a pro zatížení do 1,5 kPa (150 kg/m2), | [25 empty] | SPI
|  | 1pp : | [25 empty] | VV | 0
|  | otvor mezi 012-005 : 0,75*0,75 |  | 0.5625 | [23 empty] | VV | 0
|  | 1np : | [25 empty] | VV | 0
|  | mezi m.č. 101-m.č102 : 0,6*1,97 |  | 1.182 | [23 empty] | VV | 0
|  | mezi 104-m.č.105 : 0,9*0,9 |  | 0.81 | [23 empty] | VV | 0
SPU
104 | 968072455R00 | Vybourání a vyjmutí kovových rámů a rolet rámů, včetně pomocného lešení o výšce podlahy do 1900 mm a pro zatížení do 1,5 kPa (150 kg/m2) dveřních zárubní, plochy do 2 m2 | m2 | 58.706 |  | 0 |  | 0 |  | 0 | 21 | 0 | 0.00117 | 0.07 | 0.076 | 4.46 | 801-3 | RTS 24/ I | RTS 24/ I | 0.939 | 55.12 |  | Práce | Běžná |  |  |  | POL1_
|  | 1pp : 0,8*1,97*8 |  | 12.608 | [23 empty] | VV | 0
|  | 0,7*1,97*3 |  | 4.137 | [23 empty] | VV | 0
|  | 1np : 0,9*1,97*4 |  | 7.092 | [23 empty] | VV | 0
|  | 0,8*1,97*5 |  | 7.88 | [23 empty] | VV | 0
|  | 0,7*1,97*2 |  | 2.758 | [23 empty] | VV | 0
|  | 0,6*1,97*1 |  | 1.182 | [23 empty] | VV | 0
|  | 2np : 0,9*1,97*3 |  | 5.319 | [23 empty] | VV | 0
|  | 0,8*1,97*1 |  | 1.576 | [23 empty] | VV | 0
|  | 0,7*1,97*5 |  | 6.895 | [23 empty] | VV | 0
|  | 3np : 0,8*1,97*5 |  | 7.88 | [23 empty] | VV | 0
|  | 0,7*1,97*1 |  | 1.379 | [23 empty] | VV | 0
SPU
105 | 968095001R00 | Vybourání vnitřních parapetů dřevěných, šířky do 25 cm, | m | 9.3 |  | 0 |  | 0 |  | 0 | 21 | 0 | 0 | 0 | 0.01113 | 0.1 | 801-3 | RTS 24/ I | RTS 24/ I | 0.083 | 0.77 |  | Práce | Běžná |  |  |  | POL1_
|  | 209 : 1,55*6 |  | 9.3 | [23 empty] | VV | 0
SPU
106 | 971033631R00 | Vybourání otvorů ve zdivu cihelném z jakýchkoliv cihel pálených na jakoukoliv maltu vápenou nebo vápenocementovou, plochy do 4 m2, tloušťky do 150 mm | m2 | 3.36 |  | 0 |  | 0 |  | 0 | 21 | 0 | 0.00054 | 0 | 0.27 | 0.91 | 801-3 | RTS 24/ I | RTS 24/ I | 0.43 | 1.44 |  | Práce | Běžná |  |  |  | POL1_
|  | základovém nebo nadzákladovém, | [25 empty] | SPI
|  | Včetně pomocného lešení o výšce podlahy do 1900 mm a pro zatížení do 1,5 kPa (150 kg/m2). | [25 empty] | POP
|  | 1np : | [25 empty] | VV | 0
|  | mezi m.č. 105-m.č. 107 : 0,8*2,1 |  | 1.68 | [23 empty] | VV | 0
|  | mezi m.č. 106-m.č. 111 : 0,8*2,1 |  | 1.68 | [23 empty] | VV | 0
SPU
107 | 971033651R00 | Vybourání otvorů ve zdivu cihelném z jakýchkoliv cihel pálených na jakoukoliv maltu vápenou nebo vápenocementovou, plochy do 4 m2, tloušťky do 600 mm | m3 | 4.6009 |  | 0 |  | 0 |  | 0 | 21 | 0 | 0.00182 | 0.01 | 1.8 | 8.28 | 801-3 | RTS 24/ I | RTS 24/ I | 3.608 | 16.6 |  | Práce | Běžná |  |  |  | POL1_
|  | základovém nebo nadzákladovém, | [25 empty] | SPI
|  | Včetně pomocného lešení o výšce podlahy do 1900 mm a pro zatížení do 1,5 kPa (150 kg/m2). | [25 empty] | POP
|  | 1np : | [25 empty] | VV | 0
|  | vstup : 1,22*2,35*0,55 |  | 1.5769 | [23 empty] | VV | 0
|  | mezi m.č. 103-m.č. 102 : 0,9*2,1*0,4 |  | 0.756 | [23 empty] | VV | 0
|  | 2np : | [25 empty] | VV | 0
|  | mezi m.č. 208-m.č. 210 : 0,9*2,1*0,4*2 |  | 1.512 | [23 empty] | VV | 0
|  | mezi m.č. 209 - m.č. 210 : 0,9*2,1*0,4 |  | 0.756 | [23 empty] | VV | 0
SPU
108 | 971042551R00 | Vybourání otvorů v betonových příčkách a zdech plochy do 1 m2, jakékoliv tloušťky | m3 | 0.1692 |  | 0 |  | 0 |  | 0 | 21 | 0 | 0.00182 | 0 | 2.2 | 0.37 | 801-3 | RTS 24/ I | RTS 24/ I | 24.446 | 4.14 |  | Práce | Běžná |  |  |  | POL1_
|  | základových nebo nadzákladových, | [25 empty] | SPI
|  | Včetně pomocného lešení o výšce podlahy do 1900 mm a pro zatížení do 1,5 kPa (150 kg/m2). | [25 empty] | POP
|  | pro kanalizaci 1pp : 0,3*0,3*0,7*2 |  | 0.126 | [23 empty] | VV | 0
|  | 0,3*0,3*0,28 |  | 0.0252 | [23 empty] | VV | 0
|  | 0,3*0,3*0,2 |  | 0.018 | [23 empty] | VV | 0
SPU
109 | 973031324R00 | Vysekání v cihelném zdivu výklenků a kapes kapes na jakoukoliv maltu vápennou nebo vápenocementovou, plochy do 0,1 m2, hloubky do 150 mm | kus | 70 |  | 0 |  | 0 |  | 0 | 21 | 0 | 0.00049 | 0.03 | 0.015 | 1.05 | 801-3 | RTS 24/ I | RTS 24/ I | 0.542 | 37.94 |  | Práce | Běžná |  |  |  | POL1_
|  | Včetně pomocného lešení o výšce podlahy do 1900 mm a pro zatížení do 1,5 kPa (150 kg/m2). | [25 empty] | POP
|  | posílení stropní k-ce : 18*2+14*2+3*2 |  | 70 | [23 empty] | VV | 0
SPU
110 | 974031666R00 | Vysekání rýh v jakémkoliv zdivu cihelném pro vtahování nosníků do zdí, před vybouráním otvorů do hloubky 150 mm, při výšce nosníku do 250 mm | m | 22.54 |  | 0 |  | 0 |  | 0 | 21 | 0 | 0 | 0 | 0.065 | 1.47 | 801-3 | RTS 24/ I | RTS 24/ I | 0.93 | 20.96 |  | Práce | Běžná |  |  |  | POL1_
|  | překlad IPN ve 2np : 3,27*2 |  | 6.54 | [23 empty] | VV | 0
|  | překlad ZU21 : 1,75*2 |  | 3.5 | [23 empty] | VV | 0
|  | překlad ZU22 : 1,25*2*4 |  | 10 | [23 empty] | VV | 0
|  | překlad ZU11 : 1,25*2 |  | 2.5 | [23 empty] | VV | 0
SPU
111 | 974042574R00 | Vysekání rýh v betonové a jiné monolitické dlažbě do hloubky 200 mm, šířky do 150 mm | m | 39.41 |  | 0 |  | 0 |  | 0 | 21 | 0 | 0 | 0 | 0.066 | 2.6 | 801-3 | RTS 24/ I | RTS 24/ I | 1.456 | 57.38 |  | Práce | Běžná |  |  |  | POL1_
|  | s betonovým podkladem, | [25 empty] | SPI
|  | 1pp rýhy pro kanalizaci : | [25 empty] | VV | 0
|  | P98 : 14,1+0,3+0,3+7,3+0,3+0,6+0,8+4,3+0,9+0,3+2,0+0,5+0,3+5,0+0,41+0,5+1,5 |  | 39.41 | [23 empty] | VV | 0
SPU
112 | 974042579R00 | Vysekání rýh v betonové a jiné monolitické dlažbě příplatek k ceně za každých dalších 100 mm šířky rýhy hloubky do 200 mm | m | 39.41 |  | 0 |  | 0 |  | 0 | 21 | 0 | 0 | 0 | 0.044 | 1.73 | 801-3 | RTS 24/ I | RTS 24/ I | 0.51 | 20.1 |  | Práce | Běžná |  |  |  | POL1_
|  | s betonovým podkladem, | [25 empty] | SPI
|  | 1pp rýhy pro kanalizaci : | [25 empty] | VV | 0
|  | P98 : 14,1+0,3+0,3+7,3+0,3+0,6+0,8+4,3+0,9+0,3+2,0+0,5+0,3+5,0+0,41+0,5+1,5 |  | 39.41 | [23 empty] | VV | 0
SPU
113 | 978011161R00 | Otlučení omítek vápenných nebo vápenocementových vnitřních s vyškrabáním spár, s očištěním zdiva stropů, v rozsahu do 50 % | m2 | 53.94 |  | 0 |  | 0 |  | 0 | 21 | 0 | 0 | 0 | 0.02 | 1.08 | 801-3 | RTS 24/ I | RTS 24/ I | 0.17 | 9.17 |  | Práce | Běžná |  |  |  | POL1_
|  | 1pp : | [25 empty] | VV | 0
|  | PU-51, PU-52 : | [25 empty] | VV | 0
|  | 008 : 53,94 |  | 53.94 | [23 empty] | VV | 0
SPU
114 | 978013191R00 | Otlučení omítek vápenných nebo vápenocementových vnitřních s vyškrabáním spár, s očištěním zdiva stěn, v rozsahu do 100 % | m2 | 327.105 |  | 0 |  | 0 |  | 0 | 21 | 0 | 0 | 0 | 0.046 | 15.05 | 801-3 | RTS 24/ I | RTS 24/ I | 0.26 | 85.05 |  | Práce | Běžná |  |  |  | POL1_
|  | PU 91 : | [25 empty] | VV | 0
|  | 1pp : | [25 empty] | VV | 0
|  | 001 : 2,3*3,2-1,25*1,97 |  | 4.8975 | [23 empty] | VV | 0
|  | 0,45*(1,25+1,97*2) |  | 2.3355 | [23 empty] | VV | 0
|  | 002 : (2,3-1,4)*(1,7+1,15) |  | 2.565 | [23 empty] | VV | 0
|  | 2,3*(2,0+1,7+0,2+1,45)-1,0*1,97 |  | 10.335 | [23 empty] | VV | 0
|  | 2,3*(2,45+2,7+1,35+1,3+4,2+2,05+2,6+1,0*2+1,35*2)-0,8*1,97*2+0,6*(0,8+1,97*2) |  | 48.797 | [23 empty] | VV | 0
|  | 003 : 2,3*(1,7+4,5+2,65)-1,0*1,97+0,45*(1,0+1,97*2) |  | 20.608 | [23 empty] | VV | 0
|  | 004 : (2,3-1,5)*(0,55*2+0,4*2+2,45+0,1+3,0+1,0+3,8+2,3+0,2+3,2) |  | 14.36 | [23 empty] | VV | 0
|  | 005 : 2,6*(3,8+7,5+1,85+5,75+2,0)-0,8*1,97*4-1,0*1,97-1,15*1,97 |  | 43.8005 | [23 empty] | VV | 0
|  | 0,25*(0,8+1,97*2) |  | 1.185 | [23 empty] | VV | 0
|  | 006 : 2,7*(0,8*2+1,35*2)-0,8*1,97 |  | 10.034 | [23 empty] | VV | 0
|  | 007 : 2,3*(1,2+4,95+2,75+0,4+0,4)-0,8*1,97 |  | 20.734 | [23 empty] | VV | 0
|  | 008 : 2,3*(4,1+4,95+2,6+0,55+0,55)-0,8*1,97 |  | 27.749 | [23 empty] | VV | 0
|  | 009 : 2,6*(2,55+4,0) |  | 17.03 | [23 empty] | VV | 0
|  | 2,9*(2,55+1,5)-1,0*2,9+0,5*(1,0+2,9*2) |  | 12.245 | [23 empty] | VV | 0
|  | 010 : 2,72*(2,8*2) |  | 15.232 | [23 empty] | VV | 0
|  | 011 : 2,72*(3,2+1,3+0,7+0,15+1,05+1,7+1,05+0,15+0,7+1,3+3,2) |  | 39.44 | [23 empty] | VV | 0
|  | 012 : 2,6*(5,3+3,35+1,15+2,25+2,65)-1,25*1,97 |  | 35.7575 | [23 empty] | VV | 0
SPU
115 | 978021191R00 | Otlučení cementových omítek vnitřních stěn v rozsahu do 100 % | m2 | 95.206 |  | 0 |  | 0 |  | 0 | 21 | 0 | 0 | 0 | 0.061 | 5.81 | 801-3 | RTS 24/ I | RTS 24/ I | 0.67 | 63.79 |  | Práce | Běžná |  |  |  | POL1_
|  | pod obklady : | [25 empty] | VV | 0
|  | PU92 : | [25 empty] | VV | 0
|  | 1pp : | [25 empty] | VV | 0
|  | m.č. 002 : 1,4*(1,64+1,07) |  | 3.794 | [23 empty] | VV | 0
|  | m.č. 004 : 1,5*(0,55*2+0,4*2+3,2+0,2+2,25+3,8+1,0+3,0+0,1+2,5) |  | 26.925 | [23 empty] | VV | 0
[28 empty] | VV | 0
|  | 1np : | [25 empty] | VV | 0
|  | 105 : 1,3*(0,185*2+0,25*2) |  | 1.131 | [23 empty] | VV | 0
|  | 107 : 1,5*(3,2*2+1,6+2,65+1,15-0,8+0,25+0,35) |  | 17.4 | [23 empty] | VV | 0
|  | 111 : 2,1*(1,0+0,9-0,8)+1,4*(0,7+0,4+1,25+1,5) |  | 7.7 | [23 empty] | VV | 0
|  | 113 : 1,5*(3,9*2+2,0)-(1,5*0,8) |  | 13.5 | [23 empty] | VV | 0
[28 empty] | VV | 0
|  | 2np : | [25 empty] | VV | 0
|  | 203 : 1,5*(1,5*3) |  | 6.75 | [23 empty] | VV | 0
|  | 205 : 1,5*(2,35+1,15*2)-0,7*1,5 |  | 5.925 | [23 empty] | VV | 0
|  | 206 : 2,1*(0,9+0,96)+1,5*(2,48+2,97) |  | 12.081 | [23 empty] | VV | 0
SPU
116 | 978023411R00 | Vysekání, vyškrábání a vyčištění spár zdiva cihelného mimo komínového | m2 | 366.348 |  | 0 |  | 0 |  | 0 | 21 | 0 | 0 | 0 | 0.014 | 5.13 | 801-3 | RTS 24/ I | RTS 24/ I | 0.22 | 80.6 |  | Práce | Běžná |  |  |  | POL1_
|  | NS : | [25 empty] | VV | 0
|  | PU01 : | [25 empty] | VV | 0
|  | 1PP : | [25 empty] | VV | 0
|  | 001 : 3,25*(3,8+2,65+1,85+0,75+1,15*2)-0,9*2,1 |  | 34.9975 | [23 empty] | VV | 0
|  | 004 : 2,3*(4,0+5,35)-1,25*2,0-1,05*2,3+0,42*(1,0+2,0*2)+0,55*(1,05+2,3*2) |  | 21.7975 | [23 empty] | VV | 0
|  | 007 : 2,3*(3,35+2,05+3,8+2,65)-0,7*0,7-0,7*2,02 |  | 25.351 | [23 empty] | VV | 0
|  | 008 : 2,53*(6,25+1,28+0,7+0,15+1,05+1,7+1,05+0,15+0,7+1,32) |  | 36.3055 | [23 empty] | VV | 0
|  | 2,41*2,6 |  | 6.266 | [23 empty] | VV | 0
|  | 009 : 2,3*1,05*4 |  | 9.66 | [23 empty] | VV | 0
|  | 010 : 2,3*0,64 |  | 1.472 | [23 empty] | VV | 0
|  | PU04 : | [25 empty] | VV | 0
|  | 1PP : | [25 empty] | VV | 0
|  | 002 : 2,3*(2,45+2,72+1,34+1,32+4,2+2,0-0,8+0,62*2+1,01*2+1,32*2-0,8+1,8+1,7+3,16+1,65+0,2+1,9-1,0+0,42*2) |  | 65.734 | [23 empty] | VV | 0
|  | 003 : 2,3*(1,85-1,0+5,0+1,2+0,1+3,0+4,94+2,27+0,18+6,11+0,55*2+0,4*2) |  | 58.765 | [23 empty] | VV | 0
|  | 004 : 2,3*(1,75) |  | 4.025 | [23 empty] | VV | 0
|  | 005 : 2,3*(5,78-0,91+1,85+5,78)-0,9*2,02*2-0,7*0,7-0,8*2,02-1,15*2,02 |  | 20.685 | [23 empty] | VV | 0
|  | 006 : 2,4*(1,35+1,3+0,41+0,55) |  | 8.664 | [23 empty] | VV | 0
|  | 008 : 2,41*(2,6+5,6)-1,05*2,3 |  | 17.347 | [23 empty] | VV | 0
|  | 2,53*6,25 |  | 15.8125 | [23 empty] | VV | 0
|  | 009 : 2,3*(5,46*2+4,96*2-1,05*4+0,55*2+0,5*2)-0,9*2,02*2 |  | 39.466 | [23 empty] | VV | 0
SPU
117 | 978059531R00 | Odsekání a odebrání obkladů stěn z obkládaček vnitřních z jakýchkoliv materiálů, plochy přes 2 m2 | m2 | 108.896 |  | 0 |  | 0 |  | 0 | 21 | 0 | 0 | 0 | 0.068 | 7.4 | 801-3 | RTS 24/ I | RTS 24/ I | 0.3 | 32.67 |  | Práce | Běžná |  |  |  | POL1_
|  | včetně otlučení podkladní omítky až na zdivo, | [25 empty] | SPI
|  | PU92 : | [25 empty] | VV | 0
|  | 1pp : | [25 empty] | VV | 0
|  | m.č. 001 : 1,4*(1,04+1,64+1,07) |  | 5.25 | [23 empty] | VV | 0
|  | 1,5*1,25 |  | 1.875 | [23 empty] | VV | 0
|  | m.č. 004 : 1,5*(0,55*2+0,4*2+3,2+0,2+2,25+3,8+1,0+3,0+0,1+2,5) |  | 26.925 | [23 empty] | VV | 0
[28 empty] | VV | 0
|  | 1np : | [25 empty] | VV | 0
|  | 105 : 1,3*(1,15+0,25*2) |  | 2.145 | [23 empty] | VV | 0
|  | 107 : 1,5*(3,2*2+1,6+2,65+1,15+0,25+0,35+0,5*2+0,16) |  | 20.34 | [23 empty] | VV | 0
|  | 111 : 2,1*(1,0+0,9)+1,4*(0,7+0,4+1,25+1,5) |  | 9.38 | [23 empty] | VV | 0
|  | 113 : 1,5*(3,9*2+2,0)-(1,5*0,8) |  | 13.5 | [23 empty] | VV | 0
[28 empty] | VV | 0
|  | 2np : | [25 empty] | VV | 0
|  | 203 : 1,5*(1,5*2+1,5*2)-0,7*1,5 |  | 7.95 | [23 empty] | VV | 0
|  | 205 : 1,5*(2,35*2+1,15*2)-0,7*1,5 |  | 9.45 | [23 empty] | VV | 0
|  | 206 : 2,1*(0,9+0,96)+1,5*(2,48+2,97) |  | 12.081 | [23 empty] | VV | 0
SPU
118 | 711130101R00 | Odstranění izolace proti vodě - pásy na sucho vodorovné, 1 vrstva | m2 | 74.6 |  | 0 |  | 0 |  | 0 | 21 | 0 | 0 | 0 | 0.00115 | 0.09 | 800-711 | RTS 24/ I | RTS 24/ I | 0.035 | 2.61 |  | Práce | Běžná |  |  |  | POL1_
|  | P-92 : | [25 empty] | VV | 0
|  | 1NP : | [25 empty] | VV | 0
|  | 101 : 17,42 |  | 17.42 | [23 empty] | VV | 0
|  | 108 : 3,51 |  | 3.51 | [23 empty] | VV | 0
|  | 107 : 10,51 |  | 10.51 | [23 empty] | VV | 0
|  | 110 : 2,16 |  | 2.16 | [23 empty] | VV | 0
|  | 111 : 4,93 |  | 4.93 | [23 empty] | VV | 0
|  | 113 : 7,82 |  | 7.82 | [23 empty] | VV | 0
[28 empty] | VV | 0
|  | P-95 : | [25 empty] | VV | 0
|  | 2NP : | [25 empty] | VV | 0
|  | 206 : 11 |  | 11 | [23 empty] | VV | 0
|  | 207 : 14,53 |  | 14.53 | [23 empty] | VV | 0
|  | 205 : 2,72 |  | 2.72 | [23 empty] | VV | 0
SPU
119 | 725110811R00 | Demontáž klozetů splachovacích | soubor | 8 |  | 0 |  | 0 |  | 0 | 21 | 0 | 0 | 0 | 0.01933 | 0.15 | 800-721 | RTS 24/ I | RTS 24/ I | 0.59 | 4.72 |  | Práce | Běžná |  |  |  | POL1_
|  | 1pp : 1 |  | 1 | [23 empty] | VV | 0
|  | 1np : 4 |  | 4 | [23 empty] | VV | 0
|  | 2np : 3 |  | 3 | [23 empty] | VV | 0
SPU
120 | 725122813R00 | Demontáž pisoárů s nádrží + 1 záchodkem | soubor | 2 |  | 0 |  | 0 |  | 0 | 21 | 0 | 0 | 0 | 0.0172 | 0.03 | 800-721 | RTS 24/ I | RTS 24/ I | 0.403 | 0.81 |  | Práce | Běžná |  |  |  | POL1_
|  | 1np : 2 |  | 2 | [23 empty] | VV | 0
SPU
121 | 725210821R00 | Demontáž umyvadel umyvadel bez výtokových armatur | soubor | 10 |  | 0 |  | 0 |  | 0 | 21 | 0 | 0 | 0 | 0.01946 | 0.19 | 800-721 | RTS 24/ I | RTS 24/ I | 0.382 | 3.82 |  | Práce | Běžná |  |  |  | POL1_
|  | 1pp : 1 |  | 1 | [23 empty] | VV | 0
|  | 1np : 5 |  | 5 | [23 empty] | VV | 0
|  | 2np : 4 |  | 4 | [23 empty] | VV | 0
SPU
122 | 725210826R00 | Demontáž umyvadel umývátka bez výtokových armatur | soubor | 1 |  | 0 |  | 0 |  | 0 | 21 | 0 | 0 | 0 | 0.0066 | 0.01 | 800-721 | RTS 24/ I | RTS 24/ I | 0.186 | 0.19 |  | Práce | Běžná |  |  |  | POL1_
|  | 1pp : 1 |  | 1 | [23 empty] | VV | 0
SPU
123 | 725240811R00 | Demontáž sprchových kabin a mís kabin bez výtokových armatur | soubor | 2 |  | 0 |  | 0 |  | 0 | 21 | 0 | 0 | 0 | 0.088 | 0.18 | 800-721 | RTS 24/ I | RTS 24/ I | 0.693 | 1.39 |  | Práce | Běžná |  |  |  | POL1_
|  | 1np : 1 |  | 1 | [23 empty] | VV | 0
|  | 2np : 1 |  | 1 | [23 empty] | VV | 0
SPU
124 | 725310823R00 | Demontáž dřezů jednodílných v kuchyňské sestavě | soubor | 1 |  | 0 |  | 0 |  | 0 | 21 | 0 | 0 | 0 | 0.0092 | 0.01 | 800-721 | RTS 24/ I | RTS 24/ I | 0.465 | 0.47 |  | Práce | Běžná |  |  |  | POL1_
|  | bez výtokových armatur, | [25 empty] | SPI
|  | m.č. 113 : 1 |  | 1 | [23 empty] | VV | 0
SPU
125 | 725530823R00 | Demontáž elektrických zásobníkových ohřívačů vody tlakových, od 50 do 200 l | soubor | 1 |  | 0 |  | 0 |  | 0 | 21 | 0 | 0 | 0 | 0.155 | 0.16 | 800-721 | RTS 24/ I | RTS 24/ I | 0.837 | 0.84 |  | Práce | Běžná |  |  |  | POL1_
|  | 1pp : 1 |  | 1 | [23 empty] | VV | 0
SPU
126 | 725820801R00 | Demontáž baterií nástěnných do G 3/4" | soubor | 14 |  | 0 |  | 0 |  | 0 | 21 | 0 | 0 | 0 | 0.00156 | 0.02 | 800-721 | RTS 24/ I | RTS 24/ I | 0.217 | 3.04 |  | Práce | Běžná |  |  |  | POL1_
|  | 1pp : 2 |  | 2 | [23 empty] | VV | 0
|  | 1np : 7 |  | 7 | [23 empty] | VV | 0
|  | 2np : 5 |  | 5 | [23 empty] | VV | 0
SPU
127 | 762521811R00 | Demontáž podlah bez polštářů , z prken, tloušťky do 32 mm | m2 | 142.86 |  | 0 |  | 0 |  | 0 | 21 | 0 | 0 | 0 | 0.016 | 2.29 | 800-762 | RTS 24/ I | RTS 24/ I | 0.14 | 20 |  | Práce | Běžná |  |  |  | POL1_
|  | P-96 : | [25 empty] | VV | 0
|  | 3np : | [25 empty] | VV | 0
|  | 302 : 11,58 |  | 11.58 | [23 empty] | VV | 0
|  | 307 : 19,98 |  | 19.98 | [23 empty] | VV | 0
|  | 306 : 50,51 |  | 50.51 | [23 empty] | VV | 0
|  | 305 : 11 |  | 11 | [23 empty] | VV | 0
[28 empty] | VV | 0
|  | P-97 : | [25 empty] | VV | 0
|  | 3np : | [25 empty] | VV | 0
|  | 303 : 16,63 |  | 16.63 | [23 empty] | VV | 0
|  | 301 : 18,3 |  | 18.3 | [23 empty] | VV | 0
|  | 304 : 14,86 |  | 14.86 | [23 empty] | VV | 0
SPU
128 | 762522811R00 | Demontáž podlah s polštáři , z prken, tloušťky do 32 mm | m2 | 289.14 |  | 0 |  | 0 |  | 0 | 21 | 0 | 0 | 0 | 0.018 | 5.2 | 800-762 | RTS 24/ I | RTS 24/ I | 0.195 | 56.38 |  | Práce | Běžná |  |  |  | POL1_
|  | P-91 : | [25 empty] | VV | 0
|  | 1np : | [25 empty] | VV | 0
|  | 102 : 27,47 |  | 27.47 | [23 empty] | VV | 0
|  | 103 : 30,05 |  | 30.05 | [23 empty] | VV | 0
|  | 104 : 29,32 |  | 29.32 | [23 empty] | VV | 0
|  | 105 : 25,91 |  | 25.91 | [23 empty] | VV | 0
|  | 106 : 12,5 |  | 12.5 | [23 empty] | VV | 0
|  | 109 : 1,45 |  | 1.45 | [23 empty] | VV | 0
|  | 112 : 9,95 |  | 9.95 | [23 empty] | VV | 0
|  | 114 : 8,35 |  | 8.35 | [23 empty] | VV | 0
|  | 2np : | [25 empty] | VV | 0
|  | 204 : 3,33 |  | 3.33 | [23 empty] | VV | 0
[28 empty] | VV | 0
|  | P-93 : | [25 empty] | VV | 0
|  | 2np : | [25 empty] | VV | 0
|  | 201 : 20,68 |  | 20.68 | [23 empty] | VV | 0
|  | 208 : 36,05 |  | 36.05 | [23 empty] | VV | 0
|  | 210 : 29,63 |  | 29.63 | [23 empty] | VV | 0
|  | 211 : 29,14 |  | 29.14 | [23 empty] | VV | 0
|  | 202 : 5,38 |  | 5.38 | [23 empty] | VV | 0
|  | 203 : 3 |  | 3 | [23 empty] | VV | 0
[28 empty] | VV | 0
|  | P-94 : | [25 empty] | VV | 0
|  | 2NP : | [25 empty] | VV | 0
|  | 209 : 16,93 |  | 16.93 | [23 empty] | VV | 0
SPU
129 | 762811811R00 | Demontáž záklopů stropů vrchních, zapuštěných z hrubých prken tloušťky do 32 mm | m2 | 169.06 |  | 0 |  | 0 |  | 0 | 21 | 0 | 0 | 0 | 0.014 | 2.37 | 800-762 | RTS 24/ I | RTS 24/ I | 0.08 | 13.52 |  | Práce | Běžná |  |  |  | POL1_
|  | P-93 : | [25 empty] | VV | 0
|  | 2np : | [25 empty] | VV | 0
|  | 201 : 20,68 |  | 20.68 | [23 empty] | VV | 0
|  | 208 : 36,05 |  | 36.05 | [23 empty] | VV | 0
|  | 210 : 29,63 |  | 29.63 | [23 empty] | VV | 0
|  | 211 : 29,14 |  | 29.14 | [23 empty] | VV | 0
|  | 202 : 5,38 |  | 5.38 | [23 empty] | VV | 0
|  | 203 : 3 |  | 3 | [23 empty] | VV | 0
[28 empty] | VV | 0
|  | P-94 : | [25 empty] | VV | 0
|  | 2NP : | [25 empty] | VV | 0
|  | 209 : 16,93 |  | 16.93 | [23 empty] | VV | 0
[28 empty] | VV | 0
|  | P-95 : | [25 empty] | VV | 0
|  | 2NP : | [25 empty] | VV | 0
|  | 206 : 11 |  | 11 | [23 empty] | VV | 0
|  | 207 : 14,53 |  | 14.53 | [23 empty] | VV | 0
|  | 205 : 2,72 |  | 2.72 | [23 empty] | VV | 0
SPU
130 | 766411821R00 | Demontáž obložení stěn palubkami | m2 | 291.669 |  | 0 |  | 0 |  | 0 | 21 | 0 | 0 | 0 | 0.01098 | 3.2 | 800-766 | RTS 24/ I | RTS 24/ I | 0.37 | 107.92 |  | Práce | Běžná |  |  |  | POL1_
|  | PU-93 : | [25 empty] | VV | 0
|  | 1NP : | [25 empty] | VV | 0
|  | 101 : 1,5*(5,25*2+3,25*2)-(2,2*1,5) |  | 22.2 | [23 empty] | VV | 0
|  | 102 : 1,5*(5,15*2+4,55*2+2,1)-(1,0*1,5+1,0*1,5+2,2*1,5) |  | 25.95 | [23 empty] | VV | 0
|  | 103 : 1,5*(4,85*2+5,9*2)-1,5*0,9*2-1,0*1,5 |  | 28.05 | [23 empty] | VV | 0
|  | 104 : 1,5*(3,95*2+5,85+1,45+0,7+1,1+1,9+1,1+0,7+1,45)-1,0*1,5*2 |  | 30.225 | [23 empty] | VV | 0
|  | 105 : 1,5*1,84 |  | 2.76 | [23 empty] | VV | 0
|  | 106 : 1,5*(6,7+2,8+0,7+3,9)-(1,5*0,7+1,5*0,6+1,5*1,5+0,8*1,97) |  | 15.374 | [23 empty] | VV | 0
|  | 112 : 1,5*(2,11+1,3) |  | 5.115 | [23 empty] | VV | 0
|  | 2NP : | [25 empty] | VV | 0
|  | 201 : 1,5*(0,41+1,23+0,43+0,43+0,11+0,07+0,81+0,08+2,0+1,84) |  | 11.115 | [23 empty] | VV | 0
|  | 208 : 1,5*(0,32+0,7+3,46+6,67+1,93+1,95+5,05) |  | 30.12 | [23 empty] | VV | 0
|  | 210 : 1,5*(2,0+5,88+4,9+2,29+2,29+1,6) |  | 28.44 | [23 empty] | VV | 0
|  | 211 : 1,5*(2,29+3,97+1,44+0,69+0,69+1,44+2,56+0,11+2,29) |  | 23.22 | [23 empty] | VV | 0
|  | 212 : 1,5*(1,13+4,04+2,64) |  | 11.715 | [23 empty] | VV | 0
|  | 3NP : | [25 empty] | VV | 0
|  | 301 : 1,5*(2,4+1,44+0,28+0,28+1,42+1,26) |  | 10.62 | [23 empty] | VV | 0
|  | 303 : 1,5*(1,13+1,35+0,29+3,48+4,83+1,09)+1,0*3,53 |  | 21.785 | [23 empty] | VV | 0
|  | 304 : 1,5*(0,11+5,73+3,97+0,74+3,21)+1,0*4,34 |  | 24.98 | [23 empty] | VV | 0
SPU
131 | 766411822R00 | Demontáž obložení stěn podkladových roštů | m2 | 291.669 |  | 0 |  | 0 |  | 0 | 21 | 0 | 0 | 0 | 0.008 | 2.33 | 800-766 | RTS 24/ I | RTS 24/ I | 0.066 | 19.25 |  | Práce | Běžná |  |  |  | POL1_
|  | PU-93 : | [25 empty] | VV | 0
|  | 1NP : | [25 empty] | VV | 0
|  | 101 : 1,5*(5,25*2+3,25*2)-(2,2*1,5) |  | 22.2 | [23 empty] | VV | 0
|  | 102 : 1,5*(5,15*2+4,55*2+2,1)-(1,0*1,5+1,0*1,5+2,2*1,5) |  | 25.95 | [23 empty] | VV | 0
|  | 103 : 1,5*(4,85*2+5,9*2)-1,5*0,9*2-1,0*1,5 |  | 28.05 | [23 empty] | VV | 0
|  | 104 : 1,5*(3,95*2+5,85+1,45+0,7+1,1+1,9+1,1+0,7+1,45)-1,0*1,5*2 |  | 30.225 | [23 empty] | VV | 0
|  | 105 : 1,5*1,84 |  | 2.76 | [23 empty] | VV | 0
|  | 106 : 1,5*(6,7+2,8+0,7+3,9)-(1,5*0,7+1,5*0,6+1,5*1,5+0,8*1,97) |  | 15.374 | [23 empty] | VV | 0
|  | 112 : 1,5*(2,11+1,3) |  | 5.115 | [23 empty] | VV | 0
|  | 2NP : | [25 empty] | VV | 0
|  | 201 : 1,5*(0,41+1,23+0,43+0,43+0,11+0,07+0,81+0,08+2,0+1,84) |  | 11.115 | [23 empty] | VV | 0
|  | 208 : 1,5*(0,32+0,7+3,46+6,67+1,93+1,95+5,05) |  | 30.12 | [23 empty] | VV | 0
|  | 210 : 1,5*(2,0+5,88+4,9+2,29+2,29+1,6) |  | 28.44 | [23 empty] | VV | 0
|  | 211 : 1,5*(2,29+3,97+1,44+0,69+0,69+1,44+2,56+0,11+2,29) |  | 23.22 | [23 empty] | VV | 0
|  | 212 : 1,5*(1,13+4,04+2,64) |  | 11.715 | [23 empty] | VV | 0
|  | 3NP : | [25 empty] | VV | 0
|  | 301 : 1,5*(2,4+1,44+0,28+0,28+1,42+1,26) |  | 10.62 | [23 empty] | VV | 0
|  | 303 : 1,5*(1,13+1,35+0,29+3,48+4,83+1,09)+1,0*3,53 |  | 21.785 | [23 empty] | VV | 0
|  | 304 : 1,5*(0,11+5,73+3,97+0,74+3,21)+1,0*4,34 |  | 24.98 | [23 empty] | VV | 0
SPU
132 | 766812830R00 | Demontáž kuchyňských linek délky přes 1500 do 1800 mnm | kus | 1 |  | 0 |  | 0 |  | 0 | 21 | 0 | 0 | 0 | 0.166 | 0.17 | 800-766 | RTS 24/ I | RTS 24/ I | 0.88 | 0.88 |  | Práce | Běžná |  |  |  | POL1_
|  | m.č. 113 : 1 |  | 1 | [23 empty] | VV | 0
SPU
133 | 766812840R00 | Demontáž kuchyňských linek délky přes 1800 do 2100 mnm | kus | 1 |  | 0 |  | 0 |  | 0 | 21 | 0 | 0 | 0 | 0.174 | 0.17 | 800-766 | RTS 24/ I | RTS 24/ I | 0.95 | 0.95 |  | Práce | Běžná |  |  |  | POL1_
|  | m.č. 113 : 1 |  | 1 | [23 empty] | VV | 0
SPU
134 | 775511800R00 | Demontáž podlah vlysových lepených včetně lišt | m2 | 289.14 |  | 0 |  | 0 |  | 0 | 21 | 0 | 0 | 0 | 0.025 | 7.23 | 800-775 | RTS 24/ I | RTS 24/ I | 0.2 | 57.83 |  | Práce | Běžná |  |  |  | POL1_
|  | P-91 : | [25 empty] | VV | 0
|  | 1np : | [25 empty] | VV | 0
|  | 102 : 27,47 |  | 27.47 | [23 empty] | VV | 0
|  | 103 : 30,05 |  | 30.05 | [23 empty] | VV | 0
|  | 104 : 29,32 |  | 29.32 | [23 empty] | VV | 0
|  | 105 : 25,91 |  | 25.91 | [23 empty] | VV | 0
|  | 106 : 12,5 |  | 12.5 | [23 empty] | VV | 0
|  | 109 : 1,45 |  | 1.45 | [23 empty] | VV | 0
|  | 112 : 9,95 |  | 9.95 | [23 empty] | VV | 0
|  | 114 : 8,35 |  | 8.35 | [23 empty] | VV | 0
|  | 2np : | [25 empty] | VV | 0
|  | 204 : 3,33 |  | 3.33 | [23 empty] | VV | 0
[28 empty] | VV | 0
|  | P-93 : | [25 empty] | VV | 0
|  | 2np : | [25 empty] | VV | 0
|  | 201 : 20,68 |  | 20.68 | [23 empty] | VV | 0
|  | 208 : 36,05 |  | 36.05 | [23 empty] | VV | 0
|  | 210 : 29,63 |  | 29.63 | [23 empty] | VV | 0
|  | 211 : 29,14 |  | 29.14 | [23 empty] | VV | 0
|  | 202 : 5,38 |  | 5.38 | [23 empty] | VV | 0
|  | 203 : 3 |  | 3 | [23 empty] | VV | 0
[28 empty] | VV | 0
|  | P-94 : | [25 empty] | VV | 0
|  | 2NP : | [25 empty] | VV | 0
|  | 209 : 16,93 |  | 16.93 | [23 empty] | VV | 0
SPU
135 | 776401800R00 | Demontáž soklíků nebo lišt pryžových nebo PVC odstranění a uložení na hromady | m | 225.7 |  | 0 |  | 0 |  | 0 | 21 | 0 | 0 | 0 | 8e-05 | 0.02 | 800-775 | RTS 24/ I | RTS 24/ I | 0.035 | 7.9 |  | Práce | Běžná |  |  |  | POL1_
|  | P-91 : | [25 empty] | VV | 0
|  | 1np : | [25 empty] | VV | 0
|  | 102 : 5,15*2+6,65*2-1,0-0,8-1,0-0,8 |  | 20 | [23 empty] | VV | 0
|  | 103 : 4,9*2+5,9*2-1,0*3 |  | 18.6 | [23 empty] | VV | 0
|  | 104 : 3,95*2+5,9+1,45*2+0,7*2+1,1+1,9+1,1-1,0-1,0 |  | 20.2 | [23 empty] | VV | 0
|  | 105 : 1,15*2+2,85*2-2,1+2,8-2,1+3,0+1,2+0,3+6,45-1,0*2+1,75-1,0+1,85+2,3+1,9-1,5 |  | 20.85 | [23 empty] | VV | 0
|  | 106 : 3,9+0,7+2,8+2,15+6,7-0,8*2-0,7-0,9-0,6-1,5 |  | 10.95 | [23 empty] | VV | 0
|  | 109 : 1,15*2+1,2*2-0,6 |  | 4.1 | [23 empty] | VV | 0
|  | 112 : 4,2+1,7+5,55+1,4+1,35+0,3+4,2-0,9*3-0,8 |  | 15.2 | [23 empty] | VV | 0
|  | 114 : 2,65*2+3,5*2-0,8 |  | 11.5 | [23 empty] | VV | 0
|  | 2np : | [25 empty] | VV | 0
|  | 204 : 1,4*2+1,1*2-0,7*2+1,25+1,4 |  | 6.25 | [23 empty] | VV | 0
[28 empty] | VV | 0
|  | P-93 : | [25 empty] | VV | 0
|  | 2np : | [25 empty] | VV | 0
|  | 201 : 6,65+3,15+2,85+1,3-0,8-0,7*2-0,8-0,9*2-1,0 |  | 8.15 | [23 empty] | VV | 0
|  | 202 : 3,2*2+1,5*2-0,8-1,0 |  | 7.6 | [23 empty] | VV | 0
|  | 203 : 1,5*2+1,5*2-0,7 |  | 5.3 | [23 empty] | VV | 0
|  | 208 : 5,15*2+6,65*2-0,9*2-0,7 |  | 21.1 | [23 empty] | VV | 0
|  | 210 : 4,9*2+5,9*2-1,0-0,9 |  | 19.7 | [23 empty] | VV | 0
|  | 211 : 5,9+3,95*2+1,45*2+0,7+1,1+1,9+1,1+0,7-1,0*2 |  | 20.2 | [23 empty] | VV | 0
[28 empty] | VV | 0
|  | P-94 : | [25 empty] | VV | 0
|  | 209 : 5,25*2+3,2*2-0,9 |  | 16 | [23 empty] | VV | 0
SPU
136 | 776511820RT1 | Odstranění povlakových podlah z nášlapné plochy lepených, s podložkou, z ploch přes 20 m2 | m2 | 253.11 |  | 0 |  | 0 |  | 0 | 21 | 0 | 0 | 0 | 0.0035 | 0.89 | 800-775 | RTS 24/ I | RTS 24/ I | 0.255 | 64.54 |  | Práce | Běžná |  |  |  | POL1_
|  | P-91 : | [25 empty] | VV | 0
|  | 1np : | [25 empty] | VV | 0
|  | 102 : 27,47 |  | 27.47 | [23 empty] | VV | 0
|  | 103 : 30,05 |  | 30.05 | [23 empty] | VV | 0
|  | 104 : 29,32 |  | 29.32 | [23 empty] | VV | 0
|  | 105 : 25,91 |  | 25.91 | [23 empty] | VV | 0
[28 empty] | VV | 0
|  | P-93 : | [25 empty] | VV | 0
|  | 2np : | [25 empty] | VV | 0
|  | 201 : 20,68 |  | 20.68 | [23 empty] | VV | 0
|  | 208 : 36,05 |  | 36.05 | [23 empty] | VV | 0
|  | 210 : 29,63 |  | 29.63 | [23 empty] | VV | 0
|  | 211 : 29,14 |  | 29.14 | [23 empty] | VV | 0
[28 empty] | VV | 0
|  | P-97 : | [25 empty] | VV | 0
|  | 3np : | [25 empty] | VV | 0
|  | 304 : 24,86 |  | 24.86 | [23 empty] | VV | 0
SPU
137 | 776511820RT2 | Odstranění povlakových podlah z nášlapné plochy lepených, s podložkou, z ploch přes 10 do 20 m2 | m2 | 81.29 |  | 0 |  | 0 |  | 0 | 21 | 0 | 0 | 0 | 0.0035 | 0.28 | 800-775 | RTS 24/ I | RTS 24/ I | 0.268 | 21.79 |  | Práce | Běžná |  |  |  | POL1_
|  | P-91 : | [25 empty] | VV | 0
|  | 1np : | [25 empty] | VV | 0
|  | 106 : 12,5 |  | 12.5 | [23 empty] | VV | 0
[28 empty] | VV | 0
|  | P-94 : | [25 empty] | VV | 0
|  | 209 : 16,93*2 |  | 33.86 | [23 empty] | VV | 0
[28 empty] | VV | 0
|  | P-97 : | [25 empty] | VV | 0
|  | 301 : 18,3 |  | 18.3 | [23 empty] | VV | 0
|  | 303 : 16,63 |  | 16.63 | [23 empty] | VV | 0
SPU
138 | 776511820RT3 | Odstranění povlakových podlah z nášlapné plochy lepených, s podložkou, z ploch do 10 m2 | m2 | 31.46 |  | 0 |  | 0 |  | 0 | 21 | 0 | 0 | 0 | 0.0035 | 0.11 | 800-775 | RTS 24/ I | RTS 24/ I | 0.281 | 8.84 |  | Práce | Běžná |  |  |  | POL1_
|  | P-91 : | [25 empty] | VV | 0
|  | 1np : | [25 empty] | VV | 0
|  | 109 : 1,45 |  | 1.45 | [23 empty] | VV | 0
|  | 112 : 9,95 |  | 9.95 | [23 empty] | VV | 0
|  | 114 : 8,35 |  | 8.35 | [23 empty] | VV | 0
|  | 2np : | [25 empty] | VV | 0
|  | 204 : 3,33 |  | 3.33 | [23 empty] | VV | 0
[28 empty] | VV | 0
|  | P-93 : | [25 empty] | VV | 0
|  | 2np : | [25 empty] | VV | 0
|  | 202 : 5,38 |  | 5.38 | [23 empty] | VV | 0
|  | 203 : 3 |  | 3 | [23 empty] | VV | 0
SPU
139 | 784402801R00 | Odstranění maleb oškrabáním, v místnostech do 3,8 m | m2 | 784.0335 |  | 0 |  | 0 |  | 0 | 21 | 0 | 0 | 0 | 0.0009 | 0.71 | 800-784 | RTS 24/ I | RTS 24/ I | 0.07668 | 60.12 |  | Práce | Běžná |  |  |  | POL1_
|  | 1np : | [25 empty] | VV | 0
|  | 101 : 3,25*(5,3*2+3,2*2)-(0,6*2,05+2,2*2,05+1,0*2,5+1,33*1,6*2+4,9*1,6) |  | 34.914 | [23 empty] | VV | 0
|  | 102 : 3,25*(5,18*2+4,55*2+1,99)-(0,9*2,05*3+0,6*2,05+2,2*2,05+2,15*1,6) |  | 54.9975 | [23 empty] | VV | 0
|  | 103 : 3,25*(4,9*2+5,88)-(0,9*2,05*2+2,19*1,6+0,8*2,05) |  | 42.126 | [23 empty] | VV | 0
|  | 104 : 3,25*(3,95*2+1,44*2+0,7*2+1,1*2+1,9)-(0,875*2,05+0,99*1,6+0,48*1,6*2+0,98*1,6+1,0*2,05) |  | 44.3783 | [23 empty] | VV | 0
|  | 105 : 3,25*(0,265+1,17*2+0,45+2,85)-(0,7*2,05+0,87*2,05+2,1*0,8) |  | 14.2927 | [23 empty] | VV | 0
|  | 106 : 3,25*(1,95+0,7+3,9+6,7)-(0,8*1,97*2+1,22*2,05+1,48*2,05+0,9*2,05) |  | 32.5305 | [23 empty] | VV | 0
|  | 107 : (3,25-1,5)*(4,8+2,6+1,3+0,25+0,3+3,2) |  | 21.7875 | [23 empty] | VV | 0
|  | 109 : 3,25*(1,15+1,2) |  | 7.6375 | [23 empty] | VV | 0
|  | 110 : 3,25*(1,9*2+1,05*2)-0,8*1,97*2 |  | 16.023 | [23 empty] | VV | 0
|  | 111 : (3,25-1,4)*(2,85*2+1,9*2)-0,8*0,57*2 |  | 16.663 | [23 empty] | VV | 0
|  | 112 : 3,25*(2,05+2,0+2,05+2,45+1,4)-0,9*2,05*3 |  | 26.8025 | [23 empty] | VV | 0
|  | 113 : (3,25-1,5)*(3,9*2+2,0)-0,9*0,5 |  | 16.7 | [23 empty] | VV | 0
|  | 114 : 3,25*(2,6*2+3,5*2)-0,9*2,05 |  | 37.805 | [23 empty] | VV | 0
|  | 2np : | [25 empty] | VV | 0
|  | 201 : 3,0*(9,0*2+4,4*2)-(1,0*2,0*2+0,9*2,0+0,7*2,0+0,6*2,0+0,8*2,0*2+1,0*2,5+1,0*2,0+1,0*1,6) |  | 62.7 | [23 empty] | VV | 0
|  | 202 : 3,0*(3,2*2+1,5)-1,0*2,3-0,6*2,0 |  | 20.2 | [23 empty] | VV | 0
|  | 203 : (3,0-1,5)*(1,5+1,5*2) |  | 6.75 | [23 empty] | VV | 0
|  | 204 : 3,0*(1,4+1,1)-0,8*2,0 |  | 5.9 | [23 empty] | VV | 0
|  | 205 : (3,0-1,5)*(1,15*2+2,3)-0,8*0,5 |  | 6.5 | [23 empty] | VV | 0
|  | 206 : (3,0-1,5)*(3,5+3,0+2,6)-(0,8*0,5+0,9*0,5) |  | 12.8 | [23 empty] | VV | 0
|  | 207 : 3,0*(4,0+2,0+3,5) |  | 28.5 | [23 empty] | VV | 0
|  | 208 : 3,0*(5,15+6,6*2+2,3)-(0,8*2,0+1,0*2,0*2+0,9*2,1*2+2,15*1,6) |  | 49.13 | [23 empty] | VV | 0
|  | 209 : 2,5*(5,25*2+3,2*2)-(1,0*2,0+0,91*2,0+1,55*1,6*6) |  | 23.55 | [23 empty] | VV | 0
|  | 210 : 3,0*(4,9*2+5,9)-(1,0*2,0+2,2*1,6+0,9*2,1*3) |  | 35.91 | [23 empty] | VV | 0
|  | 211 : 3,0*(3,95*2+1,44*2+0,7*2+1,1*2+1,9)-(1,0*2,0+0,48*1,6*2+0,98*1,6+1,0*1,6) |  | 42.136 | [23 empty] | VV | 0
|  | 3np : | [25 empty] | VV | 0
|  | 301 : 2,7*(4,0+0,6+0,3)-0,9*2,0*2 |  | 9.63 | [23 empty] | VV | 0
|  | 0,9*(2,7*2+4,0)+((1,8*2,7)/2)*2 |  | 13.32 | [23 empty] | VV | 0
|  | 302 : 0,9*(2,4*2+4,9)+((1,8*2,4)/2)*2 |  | 13.05 | [23 empty] | VV | 0
|  | 303 : 2,7*(2,95+0,3)+0,9*(1,9+3,55)+((1,8*1,9)/2) |  | 15.39 | [23 empty] | VV | 0
|  | 304 : 2,7*4,35+0,9*4,35 |  | 15.66 | [23 empty] | VV | 0
|  | 305 : 0,9*(1,9*2+5,7)+((1,8*1,9)/2)*2 |  | 11.97 | [23 empty] | VV | 0
|  | 306 : 2,7*(2,5+1,6+0,4+2,4)-0,9*2,0 |  | 16.83 | [23 empty] | VV | 0
|  | 0,9*(2,5+1,3+5,6+6,75) |  | 14.535 | [23 empty] | VV | 0
|  | 307 : 0,9*(5,3+3,65+2,7)+((1,8*2,7)/2) |  | 12.915 | [23 empty] | VV | 0
SPU
140 | 3301 | Demontáž výtahu kompletní provedení demontáže | ks | 1 |  | 0 |  | 0 |  | 0 | 21 | 0 | 0 | 0 | 0 | 0 |  | Vlastní | Indiv | 0 | 0 |  | Práce | Běžná |  |  |  | POL1_
SPU
141 | 650000001 | Kompletní demontáž elektroinstalací včetně odvozu a likvidace suti, poplatku za skládku | kpl | 1 |  | 0 |  | 0 |  | 0 | 21 | 0 | 0 | 0 | 0 | 0 |  | Vlastní | Indiv | 0 | 0 |  | Práce | Běžná |  |  |  | POL1_
SPU
142 | 720010011 | Demontáž stávajících rozvodů vodovodu a kanalizace, včetně odvozu a likvidace suti, poplatku za skládku | kpl | 1 |  | 0 |  | 0 |  | 0 | 21 | 0 | 0 | 0 | 0 | 0 |  | Vlastní | Indiv | 0 | 0 |  | Práce | Běžná |  |  |  | POL1_
SPU
143 | 730000001 | Kompletní demontáž ÚT včetně odvozu a likvidace suti, poplatku za skládku | kpl | 1 |  | 0 |  | 0 |  | 0 | 21 | 0 | 0 | 0 | 0 | 0 |  | Vlastní | Indiv | 0 | 0 |  | Práce | Běžná |  |  |  | POL1_
SPU
144 | 909 R00 | Hzs-nezmeritelne stavebni prace | h | 32 |  | 0 |  | 0 |  | 0 | 21 | 0 | 0 | 0 | 0 | 0 | Prav.M | RTS 24/ I | RTS 24/ I | 1 | 32 |  | HZS | Běžná |  |  |  | POL10_
SPU
Díl: | 99 | Staveništní přesun hmot |  |  |  | 0 |  | 0 |  | 0 |  | 0 |  | 0 |  | 0 |  |  |  |  | 209.32 | [6 empty] | DIL
145 | 999281111R00 | Přesun hmot pro opravy a údržbu objektů pro opravy a údržbu dosavadních objektů včetně vnějších plášťů výšky do 25 m, | t | 81.2276 |  | 0 |  | 0 |  | 0 | 21 | 0 | 0 | 0 | 0 | 0 | 801-4 | RTS 24/ I | RTS 24/ I | 2.577 | 209.32 |  | Přesun hmot | Běžná |  |  |  | POL7_
|  | oborů 801, 803, 811 a 812 | [25 empty] | SPI
SPU
Díl: | 711 | Izolace proti vodě |  |  |  | 0 |  | 0 |  | 0 |  | 0 |  | 0.64 |  | 0 |  |  |  |  | 114.08 | [6 empty] | DIL
146 | 711191171RT1 | Provedení izolace proti zemní vlhkosti ostatní vodorovné uložení, podkladní textilie, bez dodávky materiálu | m2 | 559.69 |  | 0 |  | 0 |  | 0 | 21 | 0 | 0 | 0 | 0 | 0 | 800-711 | RTS 24/ I | RTS 24/ I | 0.05 | 27.98 |  | Práce | Běžná |  |  |  | POL1_
|  | P21 : | [25 empty] | VV | 0
|  | 1PP : | [25 empty] | VV | 0
|  | 008 : 53,94 |  | 53.94 | [23 empty] | VV | 0
[28 empty] | VV | 0
|  | P01 : | [25 empty] | VV | 0
|  | 1NP : | [25 empty] | VV | 0
|  | 101 : 59,59 |  | 59.59 | [23 empty] | VV | 0
|  | 112 : 25,1 |  | 25.1 | [23 empty] | VV | 0
|  | 113 : 10,72 |  | 10.72 | [23 empty] | VV | 0
|  | 117 : 4,78 |  | 4.78 | [23 empty] | VV | 0
|  | 121 : 4,16 |  | 4.16 | [23 empty] | VV | 0
|  | 122 : 7,79 |  | 7.79 | [23 empty] | VV | 0
|  | 123 : 7,55 |  | 7.55 | [23 empty] | VV | 0
[28 empty] | VV | 0
|  | P11 : | [25 empty] | VV | 0
|  | 1NP : | [25 empty] | VV | 0
|  | 102 : 11,45 |  | 11.45 | [23 empty] | VV | 0
|  | 103 : 13,13 |  | 13.13 | [23 empty] | VV | 0
|  | 104 : 17,55 |  | 17.55 | [23 empty] | VV | 0
|  | 111 : 6,21 |  | 6.21 | [23 empty] | VV | 0
|  | 114 : 4,14 |  | 4.14 | [23 empty] | VV | 0
|  | 115 : 2,37 |  | 2.37 | [23 empty] | VV | 0
|  | 124 : 6,29 |  | 6.29 | [23 empty] | VV | 0
|  | 125 : 7,42 |  | 7.42 | [23 empty] | VV | 0
[28 empty] | VV | 0
|  | P-02 : | [25 empty] | VV | 0
|  | 201 : 59,28 |  | 59.28 | [23 empty] | VV | 0
|  | 202 : 9,91 |  | 9.91 | [23 empty] | VV | 0
|  | 204 : 17,33 |  | 17.33 | [23 empty] | VV | 0
|  | 211 : 19,8 |  | 19.8 | [23 empty] | VV | 0
|  | 212 : 2,84 |  | 2.84 | [23 empty] | VV | 0
|  | 215 : 38,76 |  | 38.76 | [23 empty] | VV | 0
[28 empty] | VV | 0
|  | P12 : | [25 empty] | VV | 0
|  | 203 : 11,78 |  | 11.78 | [23 empty] | VV | 0
|  | 213 : 1,83 |  | 1.83 | [23 empty] | VV | 0
|  | 214 : 5,66 |  | 5.66 | [23 empty] | VV | 0
|  | 217 : 2,34 |  | 2.34 | [23 empty] | VV | 0
[28 empty] | VV | 0
|  | P-03 : | [25 empty] | VV | 0
|  | 301 : 14,24 |  | 14.24 | [23 empty] | VV | 0
|  | 302 : 26,24 |  | 26.24 | [23 empty] | VV | 0
|  | 305 : 32,83 |  | 32.83 | [23 empty] | VV | 0
|  | 306 : 51,57 |  | 51.57 | [23 empty] | VV | 0
[28 empty] | VV | 0
|  | P-13 : | [25 empty] | VV | 0
|  | 303 : 3,89 |  | 3.89 | [23 empty] | VV | 0
|  | 304 : 16,41 |  | 16.41 | [23 empty] | VV | 0
|  | 307 : 2,79 |  | 2.79 | [23 empty] | VV | 0
SPU
147 | 711191271RT1 | Provedení izolace proti zemní vlhkosti ostatní svislé uložení, podkladní textilie, bez dodávky materiálu | m2 | 84.885 |  | 0 |  | 0 |  | 0 | 21 | 0 | 0 | 0 | 0 | 0 | 800-711 | RTS 24/ I | RTS 24/ I | 0.11 | 9.34 |  | Práce | Běžná |  |  |  | POL1_
|  | P21 : | [25 empty] | VV | 0
|  | 1PP : | [25 empty] | VV | 0
|  | 008 : 0,15*31,85 |  | 4.7775 | [23 empty] | VV | 0
[28 empty] | VV | 0
|  | P01 : | [25 empty] | VV | 0
|  | 1NP : | [25 empty] | VV | 0
|  | Začátek provozního součtu | [25 empty] | VV
|  | 101 : 36,16 |  | 36.16 | [23 empty] | VV | 2
|  | 112 : 28,6 |  | 28.6 | [23 empty] | VV | 2
|  | 113 : 15,18 |  | 15.18 | [23 empty] | VV | 2
|  | 117 : 10,94 |  | 10.94 | [23 empty] | VV | 2
|  | 121 : 8,59 |  | 8.59 | [23 empty] | VV | 2
|  | 123 : 11,7 |  | 11.7 | [23 empty] | VV | 2
|  | 122 : 13,79 |  | 13.79 | [23 empty] | VV | 2
|  | Mezisoučet |  | 124.96 | [23 empty] | VV | 3
|  | Konec provozního součtu | [25 empty] | VV
|  | 124,96*0,15 |  | 18.744 | [23 empty] | VV | 0
[28 empty] | VV | 0
|  | P11 : | [25 empty] | VV | 0
|  | 1NP : | [25 empty] | VV | 0
|  | Začátek provozního součtu | [25 empty] | VV
|  | 102 : 15,96 |  | 15.96 | [23 empty] | VV | 2
|  | 103 : 16,64 |  | 16.64 | [23 empty] | VV | 2
|  | 104 : 18,44 |  | 18.44 | [23 empty] | VV | 2
|  | 111 : 11,66 |  | 11.66 | [23 empty] | VV | 2
|  | 114 : 8,93 |  | 8.93 | [23 empty] | VV | 2
|  | 115 : 6,35 |  | 6.35 | [23 empty] | VV | 2
|  | 124 : 10,48 |  | 10.48 | [23 empty] | VV | 2
|  | 125 : 14,34 |  | 14.34 | [23 empty] | VV | 2
|  | Mezisoučet |  | 102.8 | [23 empty] | VV | 3
|  | Konec provozního součtu | [25 empty] | VV
|  | 102,8*0,15 |  | 15.42 | [23 empty] | VV | 0
[28 empty] | VV | 0
|  | P-02 : | [25 empty] | VV | 0
|  | Začátek provozního součtu | [25 empty] | VV
|  | 201 : 35,26 |  | 35.26 | [23 empty] | VV | 2
|  | 202 : 14,66 |  | 14.66 | [23 empty] | VV | 2
|  | 204 : 17,84 |  | 17.84 | [23 empty] | VV | 2
|  | 211 : 23,35 |  | 23.35 | [23 empty] | VV | 2
|  | 212 : 7,25 |  | 7.25 | [23 empty] | VV | 2
|  | 215 : 35,17 |  | 35.17 | [23 empty] | VV | 2
|  | Mezisoučet |  | 133.53 | [23 empty] | VV | 3
|  | Konec provozního součtu | [25 empty] | VV
|  | 133,53*0,15 |  | 20.0295 | [23 empty] | VV | 0
[28 empty] | VV | 0
|  | P12 : | [25 empty] | VV | 0
|  | Začátek provozního součtu | [25 empty] | VV
|  | 203 : 16,76 |  | 16.76 | [23 empty] | VV | 2
|  | 213 : 5,42 |  | 5.42 | [23 empty] | VV | 2
|  | 214 : 9,73 |  | 9.73 | [23 empty] | VV | 2
|  | 217 : 6,14 |  | 6.14 | [23 empty] | VV | 2
|  | Mezisoučet |  | 38.05 | [23 empty] | VV | 3
|  | Konec provozního součtu | [25 empty] | VV
|  | 38,05*0,15 |  | 5.7075 | [23 empty] | VV | 0
[28 empty] | VV | 0
|  | P-03 : | [25 empty] | VV | 0
|  | Začátek provozního součtu | [25 empty] | VV
|  | 301 : 20,53 |  | 20.53 | [23 empty] | VV | 2
|  | 302 : 26,86 |  | 26.86 | [23 empty] | VV | 2
|  | 305 : 24,54 |  | 24.54 | [23 empty] | VV | 2
|  | 306 : 29,46 |  | 29.46 | [23 empty] | VV | 2
|  | Mezisoučet |  | 101.39 | [23 empty] | VV | 3
|  | Konec provozního součtu | [25 empty] | VV
|  | 101,39*0,15 |  | 15.2085 | [23 empty] | VV | 0
[28 empty] | VV | 0
|  | P-13 : | [25 empty] | VV | 0
|  | Začátek provozního součtu | [25 empty] | VV
|  | 303 : 8,92 |  | 8.92 | [23 empty] | VV | 2
|  | 304 : 17,2 |  | 17.2 | [23 empty] | VV | 2
|  | 307 : 7,2 |  | 7.2 | [23 empty] | VV | 2
|  | Mezisoučet |  | 33.32 | [23 empty] | VV | 3
|  | Konec provozního součtu | [25 empty] | VV
|  | 33,32*0,15 |  | 4.998 | [23 empty] | VV | 0
SPU
148 | 711212000RU1 | Izolace proti vodě nátěr podkladní pod hydroizolační stěrky | m2 | 130.003 |  | 0 |  | 0 |  | 0 | 21 | 0 | 0.00021 | 0.03 | 0 | 0 | 800-711 | RTS 24/ I | RTS 24/ I | 0.095 | 12.35 |  | Práce | Běžná |  |  |  | POL1_
|  | 1pp : | [25 empty] | VV | 0
|  | 006 : 1,28+1,5*0,8+0,1*(0,8+0,41+1,3) |  | 2.731 | [23 empty] | VV | 0
|  | 007 : 5,54+1,5*(1,15+0,7)+0,1*(3,2-0,7+3,5+2,4+2,05-0,7) |  | 9.29 | [23 empty] | VV | 0
|  | 1np : | [25 empty] | VV | 0
|  | 103 : 13,13+2,0*(1,0+1,4)+0,1*(1,6+5,48+2,34+4,08-0,7-2,4-2,4)+1,3*2,4*2 |  | 24.97 | [23 empty] | VV | 0
|  | 115 : 2,37+1,3*(0,7+0,7)+0,1*(1,4*2+1,65-2-0,7*2-0,8) |  | 4.215 | [23 empty] | VV | 0
|  | 125 : 7,42+2,0*(1,07*2+1,9+1,0+0,15*2)+1,5*0,7*2+0,1*(2,75*2+2,15-2-0,7*2-0,7-0,85) |  | 20.47 | [23 empty] | VV | 0
|  | 2np : | [25 empty] | VV | 0
|  | 203 : 11,78+1,3*(1,5+2,45)+2,0*(1,3+1,2)+0,1*(5,17*2+2,4*2-0,9-0,8-0,7-1,3-1,2-1,5-2,45) |  | 22.544 | [23 empty] | VV | 0
|  | 213 : 1,83+1,3*(0,7+0,7)+0,1*(1,49+1,32*2-0,7*2) |  | 3.923 | [23 empty] | VV | 0
|  | 214 : 5,66+1,3*(0,7*2)+0,1*(2,6*2+2,15-2-0,7*3) |  | 7.805 | [23 empty] | VV | 0
|  | 217 : 2,34+0,1*(1,7*2+1,4-0,7) |  | 2.75 | [23 empty] | VV | 0
|  | 3np : | [25 empty] | VV | 0
|  | 303,307 : 3,89+2,79+1,3*(2,05+0,7*2)+0,1*(1,5+0,7+2,05+2,45+1,15+0,45+2,45+1,35-2,05-0,7*3) |  | 11.96 | [23 empty] | VV | 0
|  | 304 : 16,41+0,1*(3,005*2+5,47*2-0,8-1,1)+1,3*1,1 |  | 19.345 | [23 empty] | VV | 0
SPU
149 | 711212002RT3 | Izolace proti vodě stěrka hydroizolační proti zemní vlhkosti | m2 | 130.003 |  | 0 |  | 0 |  | 0 | 21 | 0 | 0.0034 | 0.44 | 0 | 0 | 800-711 | RTS 24/ I | RTS 24/ I | 0.385 | 50.05 |  | Práce | Běžná |  |  |  | POL1_
|  | jednovrstvá | [25 empty] | POP
SPU
150 | 711212601RT2 | Izolace proti vodě doplňky těsnicí pás š.100 mm do spoje podlaha-stěna | m | 117.84 |  | 0 |  | 0 |  | 0 | 21 | 0 | 0.00029 | 0.03 | 0 | 0 | 800-711 | RTS 24/ I | RTS 24/ I | 0.11 | 12.96 |  | Práce | Běžná |  |  |  | POL1_
|  | 1pp : | [25 empty] | VV | 0
|  | 006 : 0,8*2+0,41+1,3 |  | 3.31 | [23 empty] | VV | 0
|  | 007 : 1,15+3,2-0,7+3,5+2,4+2,05 |  | 11.6 | [23 empty] | VV | 0
[28 empty] | VV | 0
|  | 1np : | [25 empty] | VV | 0
|  | 103 : 16,64 |  | 16.64 | [23 empty] | VV | 0
|  | 115 : 6,35 |  | 6.35 | [23 empty] | VV | 0
|  | 125 : 14,34 |  | 14.34 | [23 empty] | VV | 0
|  | 2np : | [25 empty] | VV | 0
|  | 203 : 16,76 |  | 16.76 | [23 empty] | VV | 0
|  | 213 : 5,42 |  | 5.42 | [23 empty] | VV | 0
|  | 214 : 9,73 |  | 9.73 | [23 empty] | VV | 0
|  | 217 : 6,14 |  | 6.14 | [23 empty] | VV | 0
|  | 303,307 : 1,5+0,7+2,05+2,45+1,15+0,45+2,45+1,35-0,7 |  | 11.4 | [23 empty] | VV | 0
|  | 304 : 3,005*2+5,47*2-0,8 |  | 16.15 | [23 empty] | VV | 0
SPU
151 | 711212611RT2 | Izolace proti vodě doplňky těsnicí pás šířky 100 mm do svislých koutů | m | 10 |  | 0 |  | 0 |  | 0 | 21 | 0 | 0.00029 | 0 | 0 | 0 | 800-711 | RTS 24/ I | RTS 24/ I | 0.14 | 1.4 |  | Práce | Běžná |  |  |  | POL1_
|  | 1np : | [25 empty] | VV | 0
|  | 103 : 2,0 |  | 2 | [23 empty] | VV | 0
|  | 125 : 2,0*3 |  | 6 | [23 empty] | VV | 0
|  | 2np : | [25 empty] | VV | 0
|  | 203 : 2,0 |  | 2 | [23 empty] | VV | 0
SPU
152 | 69366197R | Geosyntetika typ: geotextilie; netkaná; materiál: PP; tl (2 kPa) = 2,0 mm; plošná hmotnost = 200 g/m2; Pevnost v tahu podélně = 12,0 kN/m; Pevnost v tahu příčně = 7,5 kN/m | m2 | 712.25 |  | 0 |  | 0 |  | 0 | 21 | 0 | 0.0002 | 0.14 | 0 | 0 | SPCM | RTS 24/ I | RTS 24/ I | 0 | 0 |  | Specifikace | Běžná |  |  |  | POL3_
|  | P-21 : (53,94+4,7025)*1,1 |  | 64.5067 | [23 empty] | VV | 0
[28 empty] | VV | 0
|  | P01 : | [25 empty] | VV | 0
|  | 1NP : | [25 empty] | VV | 0
|  | Začátek provozního součtu | [25 empty] | VV
|  | 101 : 59,59 |  | 59.59 | [23 empty] | VV | 2
|  | 112 : 25,1 |  | 25.1 | [23 empty] | VV | 2
|  | 113 : 10,72 |  | 10.72 | [23 empty] | VV | 2
|  | 117 : 4,78 |  | 4.78 | [23 empty] | VV | 2
|  | 121 : 4,16 |  | 4.16 | [23 empty] | VV | 2
|  | 122 : 7,79 |  | 7.79 | [23 empty] | VV | 2
|  | 123 : 7,55 |  | 7.55 | [23 empty] | VV | 2
|  | Mezisoučet |  | 119.69 | [23 empty] | VV | 3
|  | Konec provozního součtu | [25 empty] | VV
|  | (119,69+18,744)*1,1 |  | 152.2774 | [23 empty] | VV | 0
[28 empty] | VV | 0
|  | P11 : | [25 empty] | VV | 0
|  | 1NP : | [25 empty] | VV | 0
|  | Začátek provozního součtu | [25 empty] | VV
|  | 102 : 11,45 |  | 11.45 | [23 empty] | VV | 2
|  | 103 : 13,13 |  | 13.13 | [23 empty] | VV | 2
|  | 104 : 17,55 |  | 17.55 | [23 empty] | VV | 2
|  | 111 : 6,21 |  | 6.21 | [23 empty] | VV | 2
|  | 114 : 4,14 |  | 4.14 | [23 empty] | VV | 2
|  | 115 : 2,37 |  | 2.37 | [23 empty] | VV | 2
|  | 124 : 6,29 |  | 6.29 | [23 empty] | VV | 2
|  | 125 : 7,42 |  | 7.42 | [23 empty] | VV | 2
|  | Mezisoučet |  | 68.56 | [23 empty] | VV | 3
|  | Konec provozního součtu | [25 empty] | VV
|  | (68,56+15,42)*1,1 |  | 92.378 | [23 empty] | VV | 0
[28 empty] | VV | 0
|  | P-02 : | [25 empty] | VV | 0
|  | Začátek provozního součtu | [25 empty] | VV
|  | 201 : 59,28 |  | 59.28 | [23 empty] | VV | 2
|  | 202 : 9,91 |  | 9.91 | [23 empty] | VV | 2
|  | 204 : 17,33 |  | 17.33 | [23 empty] | VV | 2
|  | 211 : 19,8 |  | 19.8 | [23 empty] | VV | 2
|  | 212 : 2,84 |  | 2.84 | [23 empty] | VV | 2
|  | 215 : 38,76 |  | 38.76 | [23 empty] | VV | 2
|  | Mezisoučet |  | 147.92 | [23 empty] | VV | 3
|  | Konec provozního součtu | [25 empty] | VV
|  | (147,92+20,0295)*1,1 |  | 184.7445 | [23 empty] | VV | 0
[28 empty] | VV | 0
|  | P12 : | [25 empty] | VV | 0
|  | Začátek provozního součtu | [25 empty] | VV
|  | 203 : 11,78 |  | 11.78 | [23 empty] | VV | 2
|  | 213 : 1,83 |  | 1.83 | [23 empty] | VV | 2
|  | 214 : 5,66 |  | 5.66 | [23 empty] | VV | 2
|  | 217 : 2,34 |  | 2.34 | [23 empty] | VV | 2
|  | Mezisoučet |  | 21.61 | [23 empty] | VV | 3
|  | Konec provozního součtu | [25 empty] | VV
|  | (21,61+5,7075)*1,1 |  | 30.0493 | [23 empty] | VV | 0
[28 empty] | VV | 0
|  | P-03 : | [25 empty] | VV | 0
|  | Začátek provozního součtu | [25 empty] | VV
|  | 301 : 14,24 |  | 14.24 | [23 empty] | VV | 2
|  | 302 : 26,24 |  | 26.24 | [23 empty] | VV | 2
|  | 305 : 32,83 |  | 32.83 | [23 empty] | VV | 2
|  | 306 : 51,57 |  | 51.57 | [23 empty] | VV | 2
|  | Mezisoučet |  | 124.88 | [23 empty] | VV | 3
|  | Konec provozního součtu | [25 empty] | VV
|  | (124,88+18,2085)*1,1 |  | 157.3973 | [23 empty] | VV | 0
[28 empty] | VV | 0
|  | P-13 : | [25 empty] | VV | 0
|  | Začátek provozního součtu | [25 empty] | VV
|  | 303 : 3,89 |  | 3.89 | [23 empty] | VV | 2
|  | 304 : 16,41 |  | 16.41 | [23 empty] | VV | 2
|  | 307 : 2,79 |  | 2.79 | [23 empty] | VV | 2
|  | Mezisoučet |  | 23.09 | [23 empty] | VV | 3
|  | Konec provozního součtu | [25 empty] | VV
|  | (23,09+4,998)*1,1 |  | 30.8968 | [23 empty] | VV | 0
SPU
153 | 998711203R00 | Přesun hmot pro izolace proti vodě svisle do 60 m | % |  |  | 0 |  | 0 |  | 0 | 21 | 0 | 0 | 0 | 0 | 0 | 800-711 | RTS 24/ I | RTS 24/ I | 0 | 0 |  | Přesun hmot | Běžná |  |  |  | POL7_
|  | 50 m vodorovně měřeno od těžiště půdorysné plochy skládky do těžiště půdorysné plochy objektu | [25 empty] | SPI
SPU
Díl: | 713 | Izolace tepelné |  |  |  | 0 |  | 0 |  | 0 |  | 0 |  | 3.15 |  | 0 |  |  |  |  | 73.08 | [6 empty] | DIL
154 | 713121111RT1 | Montáž tepelné izolace podlah jednovrstvá, bez dodávky materiálu | m2 | 559.69 |  | 0 |  | 0 |  | 0 | 21 | 0 | 0 | 0 | 0 | 0 | 800-713 | RTS 24/ I | RTS 24/ I | 0.08 | 44.78 |  | Práce | Běžná |  |  |  | POL1_
|  | P21 : | [25 empty] | VV | 0
|  | 1PP : | [25 empty] | VV | 0
|  | 008 : 53,94 |  | 53.94 | [23 empty] | VV | 0
[28 empty] | VV | 0
|  | P01 : | [25 empty] | VV | 0
|  | 1NP : | [25 empty] | VV | 0
|  | 101 : 59,59 |  | 59.59 | [23 empty] | VV | 0
|  | 112 : 25,1 |  | 25.1 | [23 empty] | VV | 0
|  | 113 : 10,72 |  | 10.72 | [23 empty] | VV | 0
|  | 117 : 4,78 |  | 4.78 | [23 empty] | VV | 0
|  | 121 : 4,16 |  | 4.16 | [23 empty] | VV | 0
|  | 122 : 7,79 |  | 7.79 | [23 empty] | VV | 0
|  | 123 : 7,55 |  | 7.55 | [23 empty] | VV | 0
[28 empty] | VV | 0
|  | P11 : | [25 empty] | VV | 0
|  | 1NP : | [25 empty] | VV | 0
|  | 102 : 11,45 |  | 11.45 | [23 empty] | VV | 0
|  | 103 : 13,13 |  | 13.13 | [23 empty] | VV | 0
|  | 104 : 17,55 |  | 17.55 | [23 empty] | VV | 0
|  | 111 : 6,21 |  | 6.21 | [23 empty] | VV | 0
|  | 114 : 4,14 |  | 4.14 | [23 empty] | VV | 0
|  | 115 : 2,37 |  | 2.37 | [23 empty] | VV | 0
|  | 124 : 6,29 |  | 6.29 | [23 empty] | VV | 0
|  | 125 : 7,42 |  | 7.42 | [23 empty] | VV | 0
[28 empty] | VV | 0
|  | P-02 : | [25 empty] | VV | 0
|  | 201 : 59,28 |  | 59.28 | [23 empty] | VV | 0
|  | 202 : 9,91 |  | 9.91 | [23 empty] | VV | 0
|  | 204 : 17,33 |  | 17.33 | [23 empty] | VV | 0
|  | 211 : 19,8 |  | 19.8 | [23 empty] | VV | 0
|  | 212 : 2,84 |  | 2.84 | [23 empty] | VV | 0
|  | 215 : 38,76 |  | 38.76 | [23 empty] | VV | 0
[28 empty] | VV | 0
|  | P12 : | [25 empty] | VV | 0
|  | 203 : 11,78 |  | 11.78 | [23 empty] | VV | 0
|  | 213 : 1,83 |  | 1.83 | [23 empty] | VV | 0
|  | 214 : 5,66 |  | 5.66 | [23 empty] | VV | 0
|  | 217 : 2,34 |  | 2.34 | [23 empty] | VV | 0
[28 empty] | VV | 0
|  | P-03 : | [25 empty] | VV | 0
|  | 301 : 14,24 |  | 14.24 | [23 empty] | VV | 0
|  | 302 : 26,24 |  | 26.24 | [23 empty] | VV | 0
|  | 305 : 32,83 |  | 32.83 | [23 empty] | VV | 0
|  | 306 : 51,57 |  | 51.57 | [23 empty] | VV | 0
[28 empty] | VV | 0
|  | P-13 : | [25 empty] | VV | 0
|  | 303 : 3,89 |  | 3.89 | [23 empty] | VV | 0
|  | 304 : 16,41 |  | 16.41 | [23 empty] | VV | 0
|  | 307 : 2,79 |  | 2.79 | [23 empty] | VV | 0
SPU
155 | 713191221R00 | Izolace tepelné běžných konstrukcí - doplňky obložení stěn pásky 100 mm, včetně dodávky materiálu | m | 565.9 |  | 0 |  | 0 |  | 0 | 21 | 0 | 0 | 0 | 0 | 0 | 800-713 | RTS 24/ I | RTS 24/ I | 0.05 | 28.3 |  | Práce | Běžná |  |  |  | POL1_
|  | P21 : | [25 empty] | VV | 0
|  | 1PP : | [25 empty] | VV | 0
|  | 008 : 31,85 |  | 31.85 | [23 empty] | VV | 0
[28 empty] | VV | 0
|  | P01 : | [25 empty] | VV | 0
|  | 1NP : | [25 empty] | VV | 0
|  | 101 : 36,16 |  | 36.16 | [23 empty] | VV | 0
|  | 112 : 28,6 |  | 28.6 | [23 empty] | VV | 0
|  | 113 : 15,18 |  | 15.18 | [23 empty] | VV | 0
|  | 117 : 10,94 |  | 10.94 | [23 empty] | VV | 0
|  | 121 : 8,59 |  | 8.59 | [23 empty] | VV | 0
|  | 122 : 13,79 |  | 13.79 | [23 empty] | VV | 0
|  | 123 : 11,7 |  | 11.7 | [23 empty] | VV | 0
[28 empty] | VV | 0
|  | P11 : | [25 empty] | VV | 0
|  | 1NP : | [25 empty] | VV | 0
|  | 102 : 15,96 |  | 15.96 | [23 empty] | VV | 0
|  | 103 : 16,64 |  | 16.64 | [23 empty] | VV | 0
|  | 104 : 18,44 |  | 18.44 | [23 empty] | VV | 0
|  | 111 : 11,66 |  | 11.66 | [23 empty] | VV | 0
|  | 114 : 8,93 |  | 8.93 | [23 empty] | VV | 0
|  | 115 : 6,35 |  | 6.35 | [23 empty] | VV | 0
|  | 124 : 10,48 |  | 10.48 | [23 empty] | VV | 0
|  | 125 : 14,34 |  | 14.34 | [23 empty] | VV | 0
[28 empty] | VV | 0
|  | P-02 : | [25 empty] | VV | 0
|  | 201 : 35,26 |  | 35.26 | [23 empty] | VV | 0
|  | 202 : 14,66 |  | 14.66 | [23 empty] | VV | 0
|  | 204 : 17,84 |  | 17.84 | [23 empty] | VV | 0
|  | 211 : 23,35 |  | 23.35 | [23 empty] | VV | 0
|  | 212 : 7,25 |  | 7.25 | [23 empty] | VV | 0
|  | 215 : 35,17 |  | 35.17 | [23 empty] | VV | 0
[28 empty] | VV | 0
|  | P12 : | [25 empty] | VV | 0
|  | 203 : 16,76 |  | 16.76 | [23 empty] | VV | 0
|  | 213 : 5,42 |  | 5.42 | [23 empty] | VV | 0
|  | 214 : 9,73 |  | 9.73 | [23 empty] | VV | 0
|  | 217 : 6,14 |  | 6.14 | [23 empty] | VV | 0
[28 empty] | VV | 0
|  | P-03 : | [25 empty] | VV | 0
|  | 301 : 20,53 |  | 20.53 | [23 empty] | VV | 0
|  | 302 : 26,86 |  | 26.86 | [23 empty] | VV | 0
|  | 305 : 24,54 |  | 24.54 | [23 empty] | VV | 0
|  | 306 : 29,46 |  | 29.46 | [23 empty] | VV | 0
[28 empty] | VV | 0
|  | P-13 : | [25 empty] | VV | 0
|  | 303 : 8,92 |  | 8.92 | [23 empty] | VV | 0
|  | 304 : 17,2 |  | 17.2 | [23 empty] | VV | 0
|  | 307 : 7,2 |  | 7.2 | [23 empty] | VV | 0
SPU
156 | 63151441R | Výrobek izolační pro budovy z minerální vlny (MW) tvar: deska; vlákna: podélná; tloušťka d = 25,0 mm; OH = 130 kg/m3; lambda = 0,036 W/(m.K) | m2 | 59.334 |  | 0 |  | 0 |  | 0 | 21 | 0 | 0.00325 | 0.19 | 0 | 0 | SPCM | RTS 24/ I | RTS 24/ I | 0 | 0 |  | Specifikace | Běžná |  |  |  | POL3_
|  | P21 : | [25 empty] | VV | 0
|  | 1PP : | [25 empty] | VV | 0
|  | 008 : 53,94*1,1 |  | 59.334 | [23 empty] | VV | 0
SPU
157 | 63151444R | Výrobek izolační pro budovy z minerální vlny (MW) tvar: deska; vlákna: podélná; tloušťka d = 50,0 mm; OH = 130 kg/m3; lambda = 0,036 W/(m.K) | m2 | 369.842 |  | 0 |  | 0 |  | 0 | 21 | 0 | 0.0065 | 2.4 | 0 | 0 | SPCM | RTS 24/ I | RTS 24/ I | 0 | 0 |  | Specifikace | Běžná |  |  |  | POL3_
|  | P01 : | [25 empty] | VV | 0
|  | 1NP : | [25 empty] | VV | 0
|  | Začátek provozního součtu | [25 empty] | VV
|  | 101 : 59,59 |  | 59.59 | [23 empty] | VV | 2
|  | 112 : 25,1 |  | 25.1 | [23 empty] | VV | 2
|  | 113 : 10,72 |  | 10.72 | [23 empty] | VV | 2
|  | 117 : 4,78 |  | 4.78 | [23 empty] | VV | 2
|  | 121 : 4,16 |  | 4.16 | [23 empty] | VV | 2
|  | 123 : 7,55 |  | 7.55 | [23 empty] | VV | 2
|  | 122 : 7,79 |  | 7.79 | [23 empty] | VV | 2
|  | Mezisoučet |  | 119.69 | [23 empty] | VV | 3
|  | Konec provozního součtu | [25 empty] | VV
|  | 119,69*1,1 |  | 131.659 | [23 empty] | VV | 0
[28 empty] | VV | 0
|  | P11 : | [25 empty] | VV | 0
|  | 1NP : | [25 empty] | VV | 0
|  | Začátek provozního součtu | [25 empty] | VV
|  | 102 : 11,45 |  | 11.45 | [23 empty] | VV | 2
|  | 103 : 13,13 |  | 13.13 | [23 empty] | VV | 2
|  | 104 : 17,55 |  | 17.55 | [23 empty] | VV | 2
|  | 111 : 6,21 |  | 6.21 | [23 empty] | VV | 2
|  | 114 : 4,14 |  | 4.14 | [23 empty] | VV | 2
|  | 115 : 2,37 |  | 2.37 | [23 empty] | VV | 2
|  | 124 : 6,29 |  | 6.29 | [23 empty] | VV | 2
|  | 125 : 7,42 |  | 7.42 | [23 empty] | VV | 2
|  | Mezisoučet |  | 68.56 | [23 empty] | VV | 3
|  | Konec provozního součtu | [25 empty] | VV
|  | 68,56*1,1 |  | 75.416 | [23 empty] | VV | 0
[28 empty] | VV | 0
|  | P-03 : | [25 empty] | VV | 0
|  | Začátek provozního součtu | [25 empty] | VV
|  | 301 : 14,24 |  | 14.24 | [23 empty] | VV | 2
|  | 302 : 26,24 |  | 26.24 | [23 empty] | VV | 2
|  | 305 : 32,83 |  | 32.83 | [23 empty] | VV | 2
|  | 306 : 51,57 |  | 51.57 | [23 empty] | VV | 2
|  | Mezisoučet |  | 124.88 | [23 empty] | VV | 3
|  | Konec provozního součtu | [25 empty] | VV
|  | 124,88*1,1 |  | 137.368 | [23 empty] | VV | 0
[28 empty] | VV | 0
|  | P-13 : | [25 empty] | VV | 0
|  | Začátek provozního součtu | [25 empty] | VV
|  | 303 : 3,89 |  | 3.89 | [23 empty] | VV | 2
|  | 304 : 16,41 |  | 16.41 | [23 empty] | VV | 2
|  | 307 : 2,79 |  | 2.79 | [23 empty] | VV | 2
|  | Mezisoučet |  | 23.09 | [23 empty] | VV | 3
|  | Konec provozního součtu | [25 empty] | VV
|  | 23,09*1,1 |  | 25.399 | [23 empty] | VV | 0
SPU
158 | 631514491R | Výrobek izolační pro budovy z minerální vlny (MW) tvar: deska; vlákna: podélná; tloušťka d = 20,0 mm; OH = 150 kg/m3; lambda = 0,037 W/(m.K); pevnost v tlaku CS 40 kPa | m2 | 186.483 |  | 0 |  | 0 |  | 0 | 21 | 0 | 0.003 | 0.56 | 0 | 0 | SPCM | RTS 24/ I | RTS 24/ I | 0 | 0 |  | Specifikace | Běžná |  |  |  | POL3_
|  | P-02 : | [25 empty] | VV | 0
|  | Začátek provozního součtu | [25 empty] | VV
|  | 201 : 59,28 |  | 59.28 | [23 empty] | VV | 2
|  | 202 : 9,91 |  | 9.91 | [23 empty] | VV | 2
|  | 204 : 17,33 |  | 17.33 | [23 empty] | VV | 2
|  | 211 : 19,8 |  | 19.8 | [23 empty] | VV | 2
|  | 212 : 2,84 |  | 2.84 | [23 empty] | VV | 2
|  | 215 : 38,76 |  | 38.76 | [23 empty] | VV | 2
|  | Mezisoučet |  | 147.92 | [23 empty] | VV | 3
|  | Konec provozního součtu | [25 empty] | VV
|  | 147,92*1,1 |  | 162.712 | [23 empty] | VV | 0
[28 empty] | VV | 0
|  | P12 : | [25 empty] | VV | 0
|  | Začátek provozního součtu | [25 empty] | VV
|  | 203 : 11,78 |  | 11.78 | [23 empty] | VV | 2
|  | 213 : 1,83 |  | 1.83 | [23 empty] | VV | 2
|  | 214 : 5,66 |  | 5.66 | [23 empty] | VV | 2
|  | 217 : 2,34 |  | 2.34 | [23 empty] | VV | 2
|  | Mezisoučet |  | 21.61 | [23 empty] | VV | 3
|  | Konec provozního součtu | [25 empty] | VV
|  | 21,61*1,1 |  | 23.771 | [23 empty] | VV | 0
SPU
159 | 998713203R00 | Přesun hmot pro izolace tepelné v objektech výšky do 24 m | % |  |  | 0 |  | 0 |  | 0 | 21 | 0 | 0 | 0 | 0 | 0 | 800-713 | RTS 24/ I | RTS 24/ I | 0 | 0 |  | Přesun hmot | Běžná |  |  |  | POL7_
|  | 50 m vodorovně | [25 empty] | SPI
SPU
Díl: | 728 | Vzduchotechnika |  |  |  | 0 |  | 0 |  | 0 |  | 0 |  | 0 |  | 0 |  |  |  |  | 0.75 | [6 empty] | DIL
160 | 728415112R00 | Mřížky, regulátory montáž čtyřhranné větrací nebo ventilační mřížky, do průřezu 0,10 m2, | kus | 1 |  | 0 |  | 0 |  | 0 | 21 | 0 | 0 | 0 | 0 | 0 | 800-728 | RTS 24/ I | RTS 24/ I | 0.75 | 0.75 |  | Práce | Běžná |  |  |  | POL1_
|  | ZH01 : 1 |  | 1 | [23 empty] | VV | 0
SPU
161 | 4295330122R | žaluzie průmyslová protidešťová s upevňovacím rámem; 400 x 200 mm; rám - ocel.profil, výplň - profil.pozinkované listy; v rámu upevněny 3 vodorovné lamely; zabudování samostatně na volné konce potrubí nebo v sestavě s rámem pomocí šroubů, nýtů | kus | 1 |  | 0 |  | 0 |  | 0 | 21 | 0 | 0.0034 | 0 | 0 | 0 | SPCM | RTS 24/ I | RTS 24/ I | 0 | 0 |  | Specifikace | Běžná |  |  |  | POL3_
|  | ZH01 : 1 |  | 1 | [23 empty] | VV | 0
SPU
162 | 998728203R00 | Přesun hmot pro vzduchotechniku v objektech výšky do 24 m | % |  |  | 0 |  | 0 |  | 0 | 21 | 0 | 0 | 0 | 0 | 0 | 800-728 | RTS 24/ I | RTS 24/ I | 0 | 0 |  | Přesun hmot | Běžná |  |  |  | POL7_
|  | vodorovně do 50 m | [25 empty] | SPI
SPU
Díl: | 736 | Podlahové vytápění |  |  |  | 0 |  | 0 |  | 0 |  | 0 |  | 0.86 |  | 0 |  |  |  |  | 80.92 | [6 empty] | DIL
163 | 7363221111R00 | Podlahové dílce podlahového vytápění - součást dodávky ÚT - NEOCEŇOVAT | m2 | 505.75 |  | 0 |  | 0 |  | 0 | 21 | 0 | 0.0017 | 0.86 | 0 | 0 |  | Vlastní | Indiv | 0.16 | 80.92 |  | Práce | Běžná |  |  |  | POL1_
|  | P01 : | [25 empty] | VV | 0
|  | 1NP : | [25 empty] | VV | 0
|  | 101 : 59,59 |  | 59.59 | [23 empty] | VV | 0
|  | 112 : 25,1 |  | 25.1 | [23 empty] | VV | 0
|  | 113 : 10,72 |  | 10.72 | [23 empty] | VV | 0
|  | 117 : 4,78 |  | 4.78 | [23 empty] | VV | 0
|  | 121 : 4,16 |  | 4.16 | [23 empty] | VV | 0
|  | 123 : 7,55 |  | 7.55 | [23 empty] | VV | 0
|  | 122 : 7,79 |  | 7.79 | [23 empty] | VV | 0
|  | P11 : | [25 empty] | VV | 0
|  | 1NP : | [25 empty] | VV | 0
|  | 102 : 11,45 |  | 11.45 | [23 empty] | VV | 0
|  | 103 : 13,13 |  | 13.13 | [23 empty] | VV | 0
|  | 104 : 17,55 |  | 17.55 | [23 empty] | VV | 0
|  | 111 : 6,21 |  | 6.21 | [23 empty] | VV | 0
|  | 114 : 4,14 |  | 4.14 | [23 empty] | VV | 0
|  | 115 : 2,37 |  | 2.37 | [23 empty] | VV | 0
|  | 124 : 6,29 |  | 6.29 | [23 empty] | VV | 0
|  | 125 : 7,42 |  | 7.42 | [23 empty] | VV | 0
|  | P-02 : | [25 empty] | VV | 0
|  | 201 : 59,28 |  | 59.28 | [23 empty] | VV | 0
|  | 202 : 9,91 |  | 9.91 | [23 empty] | VV | 0
|  | 204 : 17,33 |  | 17.33 | [23 empty] | VV | 0
|  | 211 : 19,8 |  | 19.8 | [23 empty] | VV | 0
|  | 212 : 2,84 |  | 2.84 | [23 empty] | VV | 0
|  | 215 : 38,76 |  | 38.76 | [23 empty] | VV | 0
|  | P12 : | [25 empty] | VV | 0
|  | 203 : 11,78 |  | 11.78 | [23 empty] | VV | 0
|  | 213 : 1,83 |  | 1.83 | [23 empty] | VV | 0
|  | 214 : 5,66 |  | 5.66 | [23 empty] | VV | 0
|  | 217 : 2,34 |  | 2.34 | [23 empty] | VV | 0
|  | P-03 : | [25 empty] | VV | 0
|  | 301 : 14,24 |  | 14.24 | [23 empty] | VV | 0
|  | 302 : 26,24 |  | 26.24 | [23 empty] | VV | 0
|  | 305 : 32,83 |  | 32.83 | [23 empty] | VV | 0
|  | 306 : 51,57 |  | 51.57 | [23 empty] | VV | 0
|  | P-13 : | [25 empty] | VV | 0
|  | 303 : 3,89 |  | 3.89 | [23 empty] | VV | 0
|  | 304 : 16,41 |  | 16.41 | [23 empty] | VV | 0
|  | 307 : 2,79 |  | 2.79 | [23 empty] | VV | 0
SPU
Díl: | 762 | Konstrukce tesařské |  |  |  | 0 |  | 0 |  | 0 |  | 0 |  | 13.78 |  | 0 |  |  |  |  | 225.98 | [6 empty] | DIL
164 | 952903111R00 | Čištění budov odstranění prachu z trámů | m2 | 317.5 |  | 0 |  | 0 |  | 0 | 21 | 0 | 0 | 0 | 0 | 0 | 801-4 | RTS 24/ I | RTS 24/ I | 0.2 | 63.5 |  | Práce | Běžná |  |  |  | POL1_
|  | stropní trámy - poloha, množství, velikost není v PD specifikována, uvažována plocha místnosti : | [25 empty] | VV | 0
|  | P-02 : | [25 empty] | VV | 0
|  | 201 : 59,28 |  | 59.28 | [23 empty] | VV | 0
|  | 202 : 9,91 |  | 9.91 | [23 empty] | VV | 0
|  | 204 : 17,33 |  | 17.33 | [23 empty] | VV | 0
|  | 211 : 19,8 |  | 19.8 | [23 empty] | VV | 0
|  | 212 : 2,84 |  | 2.84 | [23 empty] | VV | 0
|  | 215 : 38,76 |  | 38.76 | [23 empty] | VV | 0
[28 empty] | VV | 0
|  | P12 : | [25 empty] | VV | 0
|  | 203 : 11,78 |  | 11.78 | [23 empty] | VV | 0
|  | 213 : 1,83 |  | 1.83 | [23 empty] | VV | 0
|  | 214 : 5,66 |  | 5.66 | [23 empty] | VV | 0
|  | 217 : 2,34 |  | 2.34 | [23 empty] | VV | 0
[28 empty] | VV | 0
|  | P-03 : | [25 empty] | VV | 0
|  | 301 : 14,24 |  | 14.24 | [23 empty] | VV | 0
|  | 302 : 26,24 |  | 26.24 | [23 empty] | VV | 0
|  | 305 : 32,83 |  | 32.83 | [23 empty] | VV | 0
|  | 306 : 51,57 |  | 51.57 | [23 empty] | VV | 0
[28 empty] | VV | 0
|  | P-13 : | [25 empty] | VV | 0
|  | 303 : 3,89 |  | 3.89 | [23 empty] | VV | 0
|  | 304 : 16,41 |  | 16.41 | [23 empty] | VV | 0
|  | 307 : 2,79 |  | 2.79 | [23 empty] | VV | 0
SPU
165 | 762811912R00 | Záklop stropů vyříznutí části záklopů nebo v podbíjení tloušťky do 32 mm plochy přes 0,25 do 1 m2 | m2 | 1.675 |  | 0 |  | 0 |  | 0 | 21 | 0 | 0.00016 | 0 | 0 | 0 | 800-762 | RTS 24/ I | RTS 24/ I | 1.266 | 2.12 |  | Práce | Běžná |  |  |  | POL1_
|  | podbití : | [25 empty] | VV | 0
|  | vyříznutí otvoru v m.č. 207 : 1,1*0,65 |  | 0.715 | [23 empty] | VV | 0
|  | v m.č. 301 : 1,2*0,8 |  | 0.96 | [23 empty] | VV | 0
SPU
166 | 762822130R00 | Stropnice montáž z hraněného a polohraněného řeziva s trámovými výměnami, průřezové plochy přes 288 do 450 cm2 | m | 12.36 |  | 0 |  | 0 |  | 0 | 21 | 0 | 0.00016 | 0 | 0 | 0 | 800-762 | RTS 24/ I | RTS 24/ I | 0.244 | 3.02 |  | Práce | Běžná |  |  |  | POL1_
|  | ozn 3 : 4,12*3 |  | 12.36 | [23 empty] | VV | 0
SPU
167 | 762895000R00 | Spojovací a ochranné prostředky hřebíky, svory, impregnace | m3 | 12.26 |  | 0 |  | 0 |  | 0 | 21 | 0 | 0.00301 | 0.04 | 0 | 0 | 800-762 | RTS 24/ I | RTS 24/ I | 0 | 0 |  | Práce | Běžná |  |  |  | POL1_
SPU
168 | 762911111R00 | Impregnace řeziva máčením, ochrana proti dřevokazným houbám, plísním a dřevokaznému hmyzu | m2 | 201.5424 |  | 0 |  | 0 |  | 0 | 21 | 0 | 6e-05 | 0.01 | 0 | 0 | 800-762 | RTS 24/ I | RTS 24/ I | 0 | 0 |  | Práce | Běžná |  |  |  | POL1_
|  | (0,22*2+0,28*2)*(6,28*18+5,58*14) |  | 191.16 | [23 empty] | VV | 0
|  | (0,14*2+0,28*2)*4,12*3 |  | 10.3824 | [23 empty] | VV | 0
SPU
169 | 763613212RT1 | Montáž záklop stropů, z desek tl. nad 18 mm, na P+D, přibitím, bez dodávky desky | m2 | 317.5 |  | 0 |  | 0 |  | 0 | 21 | 0 | 4e-05 | 0.01 | 0 | 0 | 800-763 | RTS 24/ I | RTS 24/ I | 0.285 | 90.49 |  | Práce | Běžná |  |  |  | POL1_
|  | vč. dodávky a montáže spojovacího materiálu | [25 empty] | SPI
|  | P-02 : | [25 empty] | VV | 0
|  | 201 : 59,28 |  | 59.28 | [23 empty] | VV | 0
|  | 202 : 9,91 |  | 9.91 | [23 empty] | VV | 0
|  | 204 : 17,33 |  | 17.33 | [23 empty] | VV | 0
|  | 211 : 19,8 |  | 19.8 | [23 empty] | VV | 0
|  | 212 : 2,84 |  | 2.84 | [23 empty] | VV | 0
|  | 215 : 38,76 |  | 38.76 | [23 empty] | VV | 0
[28 empty] | VV | 0
|  | P12 : | [25 empty] | VV | 0
|  | 203 : 11,78 |  | 11.78 | [23 empty] | VV | 0
|  | 213 : 1,83 |  | 1.83 | [23 empty] | VV | 0
|  | 214 : 5,66 |  | 5.66 | [23 empty] | VV | 0
|  | 217 : 2,34 |  | 2.34 | [23 empty] | VV | 0
[28 empty] | VV | 0
|  | P-03 : | [25 empty] | VV | 0
|  | 301 : 14,24 |  | 14.24 | [23 empty] | VV | 0
|  | 302 : 26,24 |  | 26.24 | [23 empty] | VV | 0
|  | 305 : 32,83 |  | 32.83 | [23 empty] | VV | 0
|  | 306 : 51,57 |  | 51.57 | [23 empty] | VV | 0
[28 empty] | VV | 0
|  | P-13 : | [25 empty] | VV | 0
|  | 303 : 3,89 |  | 3.89 | [23 empty] | VV | 0
|  | 304 : 16,41 |  | 16.41 | [23 empty] | VV | 0
|  | 307 : 2,79 |  | 2.79 | [23 empty] | VV | 0
SPU
170 | 763614212RT1 | Montáž podlahy, z desek tl. nad 18 mm, na P+D, přibitím, bez dodávky desky | m2 | 48.3 |  | 0 |  | 0 |  | 0 | 21 | 0 | 4e-05 | 0 | 0 | 0 | 800-763 | RTS 24/ I | RTS 24/ I | 0.26 | 12.56 |  | Práce | Běžná |  |  |  | POL1_
|  | vč. dodávky a montáže spojovacího materiálu | [25 empty] | SPI
|  | P-41 : | [25 empty] | VV | 0
|  | 4np : | [25 empty] | VV | 0
|  | 401 : 48,3 |  | 48.3 | [23 empty] | VV | 0
SPU
171 | 7628221401R00 | Montáž stropnic hraněných pl. nad 540 cm2 | m | 191.16 |  | 0 |  | 0 |  | 0 | 21 | 0 | 0.00016 | 0.03 | 0 | 0 |  | Vlastní | Indiv | 0.284 | 54.29 |  | Práce | Běžná |  |  |  | POL1_
|  | ozn. 1 : 6,28*18 |  | 113.04 | [23 empty] | VV | 0
|  | ozn. 2 : 5,58*14 |  | 78.12 | [23 empty] | VV | 0
SPU
172 | 60515284R | Hranol dřevina: SM | m3 | 5.8264 |  | 0 |  | 0 |  | 0 | 21 | 0 | 0.55 | 3.2 | 0 | 0 | SPCM | RTS 24/ I | RTS 24/ I | 0 | 0 |  | Specifikace | Běžná |  |  |  | POL3_
|  | ozn 3 : 0,14*0,28*4,12*3*1,1 |  | 0.53296 | [23 empty] | VV | 0
|  | ozn. 2 : 0,22*0,28*5,58*14*1,1 |  | 5.2934 | [23 empty] | VV | 0
SPU
173 | 60515285.AR | Hranol dřevina: SM | m3 | 7.6596 |  | 0 |  | 0 |  | 0 | 21 | 0 | 0.55 | 4.21 | 0 | 0 | SPCM | RTS 24/ I | RTS 24/ I | 0 | 0 |  | Specifikace | Běžná |  |  |  | POL3_
|  | ozn. 1 : 0,22*0,28*6,28*18*1,1 |  | 7.6596 | [23 empty] | VV | 0
SPU
174 | 60726017.AR | Deska z plochých třísek (OSB) typ: 3; tl = 25,0 mm; povrch: nebroušený; hrana: P + D | m2 | 349.25 |  | 0 |  | 0 |  | 0 | 21 | 0 | 0.0157 | 5.48 | 0 | 0 | SPCM | RTS 24/ I | RTS 24/ I | 0 | 0 |  | Specifikace | Běžná |  |  |  | POL3_
|  | P-02 : | [25 empty] | VV | 0
|  | Začátek provozního součtu | [25 empty] | VV
|  | 201 : 59,28 |  | 59.28 | [23 empty] | VV | 2
|  | 202 : 9,91 |  | 9.91 | [23 empty] | VV | 2
|  | 204 : 17,33 |  | 17.33 | [23 empty] | VV | 2
|  | 211 : 19,8 |  | 19.8 | [23 empty] | VV | 2
|  | 212 : 2,84 |  | 2.84 | [23 empty] | VV | 2
|  | 215 : 38,76 |  | 38.76 | [23 empty] | VV | 2
|  | Mezisoučet |  | 147.92 | [23 empty] | VV | 3
|  | Konec provozního součtu | [25 empty] | VV
|  | 147,92*1,1 |  | 162.712 | [23 empty] | VV | 0
|  | P12 : | [25 empty] | VV | 0
|  | Začátek provozního součtu | [25 empty] | VV
|  | 203 : 11,78 |  | 11.78 | [23 empty] | VV | 2
|  | 213 : 1,83 |  | 1.83 | [23 empty] | VV | 2
|  | 214 : 5,66 |  | 5.66 | [23 empty] | VV | 2
|  | 217 : 2,34 |  | 2.34 | [23 empty] | VV | 2
|  | Mezisoučet |  | 21.61 | [23 empty] | VV | 3
|  | Konec provozního součtu | [25 empty] | VV
|  | 21,61*1,1 |  | 23.771 | [23 empty] | VV | 0
|  | P-03 : | [25 empty] | VV | 0
|  | Začátek provozního součtu | [25 empty] | VV
|  | 301 : 14,24 |  | 14.24 | [23 empty] | VV | 2
|  | 302 : 26,24 |  | 26.24 | [23 empty] | VV | 2
|  | 305 : 32,83 |  | 32.83 | [23 empty] | VV | 2
|  | 306 : 51,57 |  | 51.57 | [23 empty] | VV | 2
|  | Mezisoučet |  | 124.88 | [23 empty] | VV | 3
|  | Konec provozního součtu | [25 empty] | VV
|  | 124,88*1,1 |  | 137.368 | [23 empty] | VV | 0
[28 empty] | VV | 0
|  | P-13 : | [25 empty] | VV | 0
|  | Začátek provozního součtu | [25 empty] | VV
|  | 303 : 3,89 |  | 3.89 | [23 empty] | VV | 2
|  | 304 : 16,41 |  | 16.41 | [23 empty] | VV | 2
|  | 307 : 2,79 |  | 2.79 | [23 empty] | VV | 2
|  | Mezisoučet |  | 23.09 | [23 empty] | VV | 3
|  | Konec provozního součtu | [25 empty] | VV
|  | 23,09*1,1 |  | 25.399 | [23 empty] | VV | 0
SPU
175 | 60726123R | Deska z plochých třísek (OSB) typ: 3; tl = 25,0 mm; povrch: broušený; hrana: P + D | m2 | 53.13 |  | 0 |  | 0 |  | 0 | 21 | 0 | 0.015 | 0.8 | 0 | 0 | SPCM | RTS 24/ I | RTS 24/ I | 0 | 0 |  | Specifikace | Běžná |  |  |  | POL3_
|  | P-41 : | [25 empty] | VV | 0
|  | 4np : | [25 empty] | VV | 0
|  | 401 : 48,3*1,1 |  | 53.13 | [23 empty] | VV | 0
SPU
176 | 998762203R00 | Přesun hmot pro konstrukce tesařské v objektech výšky do 24 m | % |  |  | 0 |  | 0 |  | 0 | 21 | 0 | 0 | 0 | 0 | 0 | 800-762 | RTS 24/ I | RTS 24/ I | 0 | 0 |  | Přesun hmot | Běžná |  |  |  | POL7_
|  | 50 m vodorovně | [25 empty] | SPI
SPU
Díl: | 764 | Konstrukce klempířské |  |  |  | 0 |  | 0 |  | 0 |  | 0 |  | 0 |  | 0 |  |  |  |  | 0 | [6 empty] | DIL
177 | 764/KL01 | Falešný komín - kryt VZT potrubí | ks | 1 |  | 0 |  | 0 |  | 0 | 21 | 0 | 0 | 0 | 0 | 0 |  | Vlastní | Indiv | 0 | 0 |  | Práce | Běžná |  |  |  | POL1_
|  | Falešný komín - kryt VZT potrubí | [25 empty] | POP
|  | - z pozinkovaného plechu, včetně lemu pro napojení na stávající střešní krytinu | [25 empty] | POP
|  | - detail horní hrany dle stávajících komínů | [25 empty] | POP
|  | - 460 x 1220 mm, výška 750 - 1835 mm | [25 empty] | POP
SPU
178 | 764/KL02 | Falešný komín - kryt VZT potrubí | ks | 1 |  | 0 |  | 0 |  | 0 | 21 | 0 | 0 | 0 | 0 | 0 |  | Vlastní | Indiv | 0 | 0 |  | Práce | Běžná |  |  |  | POL1_
|  | Falešný komín - kryt VZT potrubí | [25 empty] | POP
|  | - z pozinkovaného plechu, včetně lemu pro napojení na stávající střešní krytinu | [25 empty] | POP
|  | - detail horní hrany dle stávajících komínů | [25 empty] | POP
|  | - 460 x 1240 mm, výška 750 - 1080 mm | [25 empty] | POP
SPU
179 | 764/KL03 | Stávající půlkrohový podokapní žlab - výměna cca 7,0 m dlouhého poníčeného kusu | ks | 1 |  | 0 |  | 0 |  | 0 | 21 | 0 | 0 | 0 | 0 | 0 |  | Vlastní | Indiv | 0 | 0 |  | Práce | Běžná |  |  |  | POL1_
|  | Stávající půlkrohový podokapní žlab - výměna cca 7,0 m dlouhého poníčeného kusu | [25 empty] | POP
|  | - z pozinkovaného plechu | [25 empty] | POP
|  | - stávající háky vyrovnat | [25 empty] | POP
SPU
180 | 998764203R00 | Přesun hmot pro konstrukce klempířské v objektech výšky do 24 m | % |  |  | 0 |  | 0 |  | 0 | 21 | 0 | 0 | 0 | 0 | 0 | 800-764 | RTS 24/ I | RTS 24/ I | 0 | 0 |  | Přesun hmot | Běžná |  |  |  | POL7_
|  | 50 m vodorovně | [25 empty] | SPI
SPU
Díl: | 766 | Konstrukce truhlářské |  |  |  | 0 |  | 0 |  | 0 |  | 0 |  | 0 |  | 0 |  |  |  |  | 0 | [6 empty] | DIL
181 | 766/ZI01 | Lehká dělící příčka s dveřmi 1850 x 1970 mm, dveře 900 x 1970 mm, RAL dle architekta | ks | 1 |  | 0 |  | 0 |  | 0 | 21 | 0 | 0 | 0 | 0 | 0 |  | Vlastní | Indiv | 0 | 0 |  | Práce | Běžná |  |  |  | POL1_
|  | Lehká dělící příčka s dveřmi | [25 empty] | POP
|  | - 1850 x 1970 mm, dveře 900 x 1970 mm | [25 empty] | POP
|  | - DTDL tl. 25 mm, nerez panty, kování, nožky, Al profily | [25 empty] | POP
|  | - cylindrická vložka, systém generálního klíče | [25 empty] | POP
SPU
182 | 766/ZI02 | Lehká dělící příčka s dveřmi 1300 x 1970 mm + 1150 x 1970 mm, dveře 1000 x 1970 mm | ks | 1 |  | 0 |  | 0 |  | 0 | 21 | 0 | 0 | 0 | 0 | 0 |  | Vlastní | Indiv | 0 | 0 |  | Práce | Běžná |  |  |  | POL1_
|  | Lehká dělící příčka s dveřmi | [25 empty] | POP
|  | - 1300 x 1970 mm + 1150 x 1970 mm, dveře 1000 x 1970 mm | [25 empty] | POP
|  | - DTDL tl. 25 mm, nerez panty, kování, nožky, Al profily | [25 empty] | POP
|  | - cylindrická vložka, systém generálního klíče | [25 empty] | POP
SPU
183 | 766/ZI03 | Lehká dělící příčka s dveřmi 1730 x 1970 mm + 3200 x 1970 mm, dveře 1000 x 1970 mm | ks | 1 |  | 0 |  | 0 |  | 0 | 21 | 0 | 0 | 0 | 0 | 0 |  | Vlastní | Indiv | 0 | 0 |  | Práce | Běžná |  |  |  | POL1_
|  | Lehká dělící příčka s dveřmi | [25 empty] | POP
|  | - 1730 x 1970 mm + 3200 x 1970 mm, dveře 1000 x 1970 mm | [25 empty] | POP
|  | - DTDL tl. 25 mm, nerez panty, kování, nožky, Al profily | [25 empty] | POP
|  | - cylindrická vložka, systém generálního klíče | [25 empty] | POP
SPU
184 | 766/ZI04 | Lehká dělící příčka s dveřmi 900 x 1970 mm, dveře 800 x 1970 mm | ks | 2 |  | 0 |  | 0 |  | 0 | 21 | 0 | 0 | 0 | 0 | 0 |  | Vlastní | Indiv | 0 | 0 |  | Práce | Běžná |  |  |  | POL1_
|  | Lehká dělící příčka s dveřmi | [25 empty] | POP
|  | - 900 x 1970 mm, dveře 800 x 1970 mm | [25 empty] | POP
|  | - DTDL tl. 25 mm, nerez panty, kování, nožky, Al profily | [25 empty] | POP
|  | - cylindrická vložka, systém generálního klíče | [25 empty] | POP
SPU
185 | 766/ZI05 | Lehká dělící příčka s dveřmi 800 x 1970 mm, dveře 700 x 1970 mm | ks | 1 |  | 0 |  | 0 |  | 0 | 21 | 0 | 0 | 0 | 0 | 0 |  | Vlastní | Indiv | 0 | 0 |  | Práce | Běžná |  |  |  | POL1_
|  | Lehká dělící příčka s dveřmi | [25 empty] | POP
|  | - 800 x 1970 mm, dveře 700 x 1970 mm | [25 empty] | POP
|  | - DTDL tl. 25 mm, nerez panty, kování, nožky, Al profily | [25 empty] | POP
|  | - wc zámek odemykatelný zvenku | [25 empty] | POP
SPU
186 | 766/ZI06 | Lehká dělící příčka s dveřmi 1360 x 1970 mm, dveře 700 x 1970 mm | ks | 1 |  | 0 |  | 0 |  | 0 | 21 | 0 | 0 | 0 | 0 | 0 |  | Vlastní | Indiv | 0 | 0 |  | Práce | Běžná |  |  |  | POL1_
|  | Lehká dělící příčka s dveřmi | [25 empty] | POP
|  | - 1360 x 1970 mm, dveře 700 x 1970 mm | [25 empty] | POP
|  | - DTDL tl. 25 mm, nerez panty, kování, nožky, Al profily | [25 empty] | POP
|  | - wc zámek odemykatelný zvenku | [25 empty] | POP
SPU
187 | 766/ZI07 | Dělící stěna mezi mísy 500 x 700 mm | ks | 7 |  | 0 |  | 0 |  | 0 | 21 | 0 | 0 | 0 | 0 | 0 |  | Vlastní | Indiv | 0 | 0 |  | Práce | Běžná |  |  |  | POL1_
|  | Dělící stěna mezi mísy | [25 empty] | POP
|  | - 500 x 700 mm | [25 empty] | POP
|  | - DTDL tl. 25 mm | [25 empty] | POP
|  | - nerezové úchytky, bez nožek | [25 empty] | POP
SPU
188 | 766/ZI08 | Dělící stěna mezi mísy 1045 x 700 mm | ks | 1 |  | 0 |  | 0 |  | 0 | 21 | 0 | 0 | 0 | 0 | 0 |  | Vlastní | Indiv | 0 | 0 |  | Práce | Běžná |  |  |  | POL1_
|  | Dělící stěna mezi mísy | [25 empty] | POP
|  | - 1045 x 700 mm | [25 empty] | POP
|  | - DTDL tl. 25 mm | [25 empty] | POP
|  | - nerezové úchytky, bez nožek | [25 empty] | POP
SPU
189 | 766/ZI30 | D+M Zařízená kuchyňská linka s horní skříňkou m.č. 1.23 | ks | 1 |  | 0 |  | 0 |  | 0 | 21 | 0 | 0 | 0 | 0 | 0 |  | Vlastní | Indiv | 0 | 0 |  | Práce | Běžná |  |  |  | POL1_
|  | Zařízená kuchyňská linka s horní skříňkou | [25 empty] | POP
|  | - nerez dřez š. 340 mm + chrom dřezová baterie s prodlouženým ramenem, pákové ovládání, keramická kartuš | [25 empty] | POP |  | - nerez dřez š. 340 mm + chrom dřezová baterie s prodlouženým ramenem, pákové ovládání, keramická kartuš
|  | - pracovní deska z dubové dýhy 1880 x 615/900 mm, keramický obklad za linkou | [25 empty] | POP
|  | - korpusy z bílé HPL dřevotřísky, dvířka z bíle laminované dřevotřísky, korpusy spojit se sousedními a zavěsit na systémovou lištu, 2 police do každého korpusu | [25 empty] | POP |  | - korpusy z bílé HPL dřevotřísky, dvířka z bíle laminované dřevotřísky, korpusy spojit se sousedními a zavěsit na systémovou lištu, 2 police do každého korpusu
|  | - panty s tlumeným dovíráním, nerez nábytkové úchytky dl. min. 30 cm | [25 empty] | POP
|  | - nad dřezem vestavný odkapávač na nádobí 40 cm | [25 empty] | POP
POP
|  | "DTD | [25 empty] | POP
|  | dubová dýha" | [25 empty] | POP
POP
|  | "bílé HPL | [25 empty] | POP
|  | " | [25 empty] | POP
SPU
190 | 766/ZI31 | D+M Zařízená kuchyňská linka s horními skříňkami m. č. 3.02 | ks | 1 |  | 0 |  | 0 |  | 0 | 21 | 0 | 0 | 0 | 0 | 0 |  | Vlastní | Indiv | 0 | 0 |  | Práce | Běžná |  |  |  | POL1_
|  | Zařízená kuchyňská linka s horními skříňkami | [25 empty] | POP
|  | - nerez dřez š. 340 mm + chrom dřezová baterie s prodlouženým ramenem, pákové ovládání, keramická kartuš | [25 empty] | POP |  | - nerez dřez š. 340 mm + chrom dřezová baterie s prodlouženým ramenem, pákové ovládání, keramická kartuš
|  | - pracovní deska z dubové dýhy 2305 x 615 mm, keramický obklad za linkou | [25 empty] | POP
|  | - korpusy z bílé HPL dřevotřísky, dvířka z bíle laminované dřevotřísky, korpusy spojit se sousedními a zavěsit na systémovou lištu, 2 police do každého korpusu | [25 empty] | POP |  | - korpusy z bílé HPL dřevotřísky, dvířka z bíle laminované dřevotřísky, korpusy spojit se sousedními a zavěsit na systémovou lištu, 2 police do každého korpusu
|  | - panty s tlumeným dovíráním, nerez nábytkové úchytky dl. min. 30 cm | [25 empty] | POP
|  | - nad dřezem vestavný odkapávač na nádobí 40 cm | [25 empty] | POP
|  | "DTD | [25 empty] | POP
|  | dubová dýha" | [25 empty] | POP
|  | "bílé HPL | [25 empty] | POP
|  | " | [25 empty] | POP
SPU
191 | 766/ZO01 | Stávající dřevěné zábradlí repase doplněné o nové madlo v normové výšce | ks | 1 |  | 0 |  | 0 |  | 0 | 21 | 0 | 0 | 0 | 0 | 0 |  | Vlastní | Indiv | 0 | 0 |  | Práce | Běžná |  |  |  | POL1_
|  | Stávající dřevěné zábradlí doplněné o nové madlo v normové výšce | [25 empty] | POP
|  | - repasování dřevěného zábradlí - jeho očištění a obnova stability | [25 empty] | POP
|  | - nové madlo z mosazné trubky 50 x 2 mm | [25 empty] | POP
|  | - uchycení ke stávajícímu dřevěnému madlu kolmými mosaznými držáky | [25 empty] | POP
SPU
192 | 766/ZO02 | Stávající dřevěné zábradlí repase doplněné o nové madlo v normové výšce | ks | 1 |  | 0 |  | 0 |  | 0 | 21 | 0 | 0 | 0 | 0 | 0 |  | Vlastní | Indiv | 0 | 0 |  | Práce | Běžná |  |  |  | POL1_
|  | Stávající dřevěné zábradlí doplněné o nové madlo v normové výšce | [25 empty] | POP
|  | - repasování dřevěného zábradlí - jeho očištění a obnova stability | [25 empty] | POP
|  | - nové madlo z mosazné trubky 50 x 2 mm | [25 empty] | POP
|  | - uchycení ke stávajícímu dřevěnému madlu kolmými mosaznými držáky | [25 empty] | POP
|  | - nová výplň z dřevěných profilů | [25 empty] | POP
SPU
193 | 766/ZO03 | Stávající dřevěné zábradlí repase doplněné o nové madlo v normové výšce | ks | 1 |  | 0 |  | 0 |  | 0 | 21 | 0 | 0 | 0 | 0 | 0 |  | Vlastní | Indiv | 0 | 0 |  | Práce | Běžná |  |  |  | POL1_
|  | Stávající dřevěné zábradlí doplněné o nové madlo v normové výšce | [25 empty] | POP
|  | - repasování dřevěného zábradlí - jeho očištění a obnova stability | [25 empty] | POP
|  | - nové madlo z mosazné trubky 50 x 2 mm | [25 empty] | POP
|  | - uchycení ke stávajícímu dřevěnému madlu kolmými mosaznými držáky | [25 empty] | POP
|  | - prodloužení doplnit dle stávajícího zábradlí | [25 empty] | POP
SPU
194 | 766/ZO04 | Dvě madla ve výškách 450 a 900 mm | ks | 1 |  | 0 |  | 0 |  | 0 | 21 | 0 | 0 | 0 | 0 | 0 |  | Vlastní | Indiv | 0 | 0 |  | Práce | Běžná |  |  |  | POL1_
|  | Dvě madla ve výškách 450 a 900 mm | [25 empty] | POP
|  | - dřevěné kulaté madlo O 50 mm | [25 empty] | POP
|  | - mosazné držáky | [25 empty] | POP
SPU
195 | 76601/DV01 | NOVÉ VSTUPNÍ DVEŘE 900/2300, bez požární odolnosti, zárubeň: ocelová s polyuretanovou výplní | ks | 1 |  | 0 |  | 0 |  | 0 | 21 | 0 | 0 | 0 | 0 | 0 |  | Vlastní | Indiv | 0 | 0 |  | Práce | Běžná |  |  |  | POL1_
|  | NOVÉ VSTUPNÍ DVEŘE | [25 empty] | POP
|  | 900/2300, bez požární odolnosti | [25 empty] | POP
|  | zárubeň: ocelová s polyuretanovou výplní | [25 empty] | POP
|  | křídlo: ocelové zateplené polyesterovou pěnou, Ud=0,9 W/m2K, kulaté oknénko - zasklení čirým bezpečnostním sklem | [25 empty] | POP |  | křídlo: ocelové zateplené polyesterovou pěnou, Ud=0,9 W/m2K, kulaté oknénko - zasklení čirým bezpečnostním sklem
|  | zámek: mosazná cylindrická vložka, systém generálního klíče | [25 empty] | POP
|  | kování: nerez klika - klika | [25 empty] | POP
|  | barva: prášková, odstín dle výběru architekta | [25 empty] | POP
|  | práh: s nulovou výškou, s termoizolačním panelem | [25 empty] | POP
SPU
196 | 76602/DV11 | Repase STÁVAJÍCÍ PROSKLENÉ DVOUKŘÍDLÉ DVEŘE U VSTUPU KYVNÉ 1480/2300, bez požární odolnosti | ks | 1 |  | 0 |  | 0 |  | 0 | 21 | 0 | 0 | 0 | 0 | 0 |  | Vlastní | Indiv | 0 | 0 |  | Práce | Běžná |  |  |  | POL1_
|  | STÁVAJÍCÍ PROSKLENÉ DVOUKŘÍDLÉ DVEŘE U VSTUPU KYVNÉ | [25 empty] | POP
|  | 1480/2300, bez požární odolnosti | [25 empty] | POP
|  | zárubeň: stavající dřevěná obložková, na celou tloušťku stěny | [25 empty] | POP
|  | křídla: dřevěná, prosklená - stávající sklo bude vyměněno za čiré bezpečnostní sklo | [25 empty] | POP
|  | zámek: bez zámku, dveřní křídla vybavit plynovým zavíračem s funkcí zpomalení zavírání dveří | [25 empty] | POP
|  | kování: stávající madlo | [25 empty] | POP
|  | barva: dle výběru architekta, sjednocena s barvou stávajích dveří | [25 empty] | POP
|  | práh: není | [25 empty] | POP
|  | pozn.: křídla a zárubeň budou zbavena povrchových úprav, spáry zatmeleny, chybějící části doplněny, nové zasklení čirým bezpečnostním sklem, nový nátěr + lak | [25 empty] | POP |  | pozn.: křídla a zárubeň budou zbavena povrchových úprav, spáry zatmeleny, chybějící části doplněny, nové zasklení čirým bezpečnostním sklem, nový nátěr + lak
SPU
197 | 76603/DV12 | Repase STÁVAJÍCÍ PROSKLENÉ DVEŘE, SOUČÁST LEHKÉ PROSKLENÉ STĚNY 800/2050, bez požární odolnosti, zárubeň: stavající dřevěná obložková, na celou tloušťku stěny | ks | 1 |  | 0 |  | 0 |  | 0 | 21 | 0 | 0 | 0 | 0 | 0 |  | Vlastní | Indiv | 0 | 0 |  | Práce | Běžná |  |  |  | POL1_
|  | STÁVAJÍCÍ PROSKLENÉ DVEŘE, SOUČÁST LEHKÉ PROSKLENÉ STĚNY | [25 empty] | POP
|  | 800/2050, bez požární odolnosti | [25 empty] | POP
|  | zárubeň: stavající dřevěná obložková, na celou tloušťku stěny | [25 empty] | POP
|  | křídla: otevíravé i fixní jsou dřevěná, prosklená - stávající sklo bude vyměněno za čiré bezpečnostní sklo | [25 empty] | POP |  | křídla: otevíravé i fixní jsou dřevěná, prosklená - stávající sklo bude vyměněno za čiré bezpečnostní sklo
|  | zámek: bude osazena mosazná cylindrická vložka, systém generálního klíče | [25 empty] | POP
|  | kování: stávající kování klika - klika bude nahrazeno historickým mosazným kováním klika - klika | [25 empty] | POP
|  | barva: dle výběru architekta, sjednocena s barvou stávajích dveří | [25 empty] | POP
|  | práh: není | [25 empty] | POP
POP
|  | pozn.: křídla a zárubeň budou zbavena povrchových úprav, spáry zatmeleny, chybějící části doplněny, nové zasklení čirým bezpečnostním sklem, nový nátěr + lak | [25 empty] | POP |  | pozn.: křídla a zárubeň budou zbavena povrchových úprav, spáry zatmeleny, chybějící části doplněny, nové zasklení čirým bezpečnostním sklem, nový nátěr + lak
SPU
198 | 76604/DV13 | Repase STÁVAJÍCÍ PROSKLENÉ DVEŘE 900/2050, bez požární odolnosti, zárubeň: stavající dřevěná obložková, na celou tloušťku stěny | ks | 1 |  | 0 |  | 0 |  | 0 | 21 | 0 | 0 | 0 | 0 | 0 |  | Vlastní | Indiv | 0 | 0 |  | Práce | Běžná |  |  |  | POL1_
|  | STÁVAJÍCÍ PROSKLENÉ DVEŘE | [25 empty] | POP
|  | 900/2050, bez požární odolnosti | [25 empty] | POP
|  | zárubeň: stavající dřevěná obložková, na celou tloušťku stěny | [25 empty] | POP
|  | křídlo: dřevěné, prosklené - stávající sklo bude vyměněno za čiré bezpečnostní sklo | [25 empty] | POP
|  | zámek: dozický zámek bude nahrazen mosaznou cylindrickou vložkou, systém generálního klíče | [25 empty] | POP
|  | kování: stávající mosazné kování klika - klika | [25 empty] | POP
|  | barva: dle výběru architekta, sjednocena s barvou stávajích dveří | [25 empty] | POP
|  | práh: není | [25 empty] | POP
POP
|  | pozn.: křídla a zárubeň budou zbavena povrchových úprav, spáry zatmeleny, chybějící části doplněny, nové zasklení čirým bezpečnostním sklem, nový nátěr + lak | [25 empty] | POP |  | pozn.: křídla a zárubeň budou zbavena povrchových úprav, spáry zatmeleny, chybějící části doplněny, nové zasklení čirým bezpečnostním sklem, nový nátěr + lak
SPU
199 | 76605/DV14 | Repase STÁVAJÍCÍ PROSKLENÉ DVEŘE 900/2050, bez požární odolnosti, zárubeň: stavající dřevěná obložková, na celou tloušťku stěny | ks | 1 |  | 0 |  | 0 |  | 0 | 21 | 0 | 0 | 0 | 0 | 0 |  | Vlastní | Indiv | 0 | 0 |  | Práce | Běžná |  |  |  | POL1_
|  | STÁVAJÍCÍ PROSKLENÉ DVEŘE | [25 empty] | POP
|  | 900/2050, bez požární odolnosti | [25 empty] | POP
|  | zárubeň: stavající dřevěná obložková, na celou tloušťku stěny | [25 empty] | POP
|  | křídlo: dřevěné, prosklené - stávající sklo bude vyměněno za čiré bezpečnostní sklo | [25 empty] | POP
|  | zámek: dozický zámek bude nahrazen mosaznou cylindrickou vložkou, systém generálního klíče | [25 empty] | POP
|  | kování: stávající kování klika - klika bude nahrazeno historickým mosazným kováním klika - klika | [25 empty] | POP
|  | barva: dle výběru architekta, sjednocena s barvou stávajích dveří | [25 empty] | POP
|  | práh: není | [25 empty] | POP
|  | pozn.: křídla a zárubeň budou zbavena povrchových úprav, spáry zatmeleny, chybějící části doplněny, nové zasklení čirým bezpečnostním sklem, nový nátěr + lak | [25 empty] | POP |  | pozn.: křídla a zárubeň budou zbavena povrchových úprav, spáry zatmeleny, chybějící části doplněny, nové zasklení čirým bezpečnostním sklem, nový nátěr + lak
SPU
200 | 76606/DV15 | Repase STÁVAJÍCÍ ČÁSTEČNĚ PROSKLENÉ DVEŘE 900/2050, bez požární odolnosti, zárubeň: stavající dřevěná obložková, na celou tloušťku stěny | ks | 1 |  | 0 |  | 0 |  | 0 | 21 | 0 | 0 | 0 | 0 | 0 |  | Vlastní | Indiv | 0 | 0 |  | Práce | Běžná |  |  |  | POL1_
|  | STÁVAJÍCÍ ČÁSTEČNĚ PROSKLENÉ DVEŘE | [25 empty] | POP
|  | 900/2050, bez požární odolnosti | [25 empty] | POP
|  | zárubeň: stavající dřevěná obložková, na celou tloušťku stěny | [25 empty] | POP
|  | křídlo: dřevěné, prosklené - stávající sklo bude vyměněno za čiré bezpečnostní sklo | [25 empty] | POP
|  | zámek: dozický zámek bude nahrazen cylindrickou vložkou, systém generálního klíče | [25 empty] | POP
|  | kování: stávající kování klika - klika bude nahrazeno historickým mosazným kováním klika - klika | [25 empty] | POP
|  | barva: dle výběru architekta, sjednocena s barvou stávajích dveří | [25 empty] | POP
|  | práh: přidat padací práh | [25 empty] | POP
POP
|  | pozn.: křídla a zárubeň budou zbavena povrchových úprav, spáry zatmeleny, chybějící části doplněny, nové zasklení čirým bezpečnostním sklem, nový nátěr + lak | [25 empty] | POP |  | pozn.: křídla a zárubeň budou zbavena povrchových úprav, spáry zatmeleny, chybějící části doplněny, nové zasklení čirým bezpečnostním sklem, nový nátěr + lak
SPU
201 | 76607/DV16 | Repase STÁVAJÍCÍ PROSKLENÉ DVEŘE 900/2050, bez požární odolnosti, zárubeň: stavající dřevěná obložková, na celou tloušťku stěny | ks | 1 |  | 0 |  | 0 |  | 0 | 21 | 0 | 0 | 0 | 0 | 0 |  | Vlastní | Indiv | 0 | 0 |  | Práce | Běžná |  |  |  | POL1_
|  | STÁVAJÍCÍ PROSKLENÉ DVEŘE | [25 empty] | POP
|  | 900/2050, bez požární odolnosti | [25 empty] | POP
|  | zárubeň: stavající dřevěná obložková, na celou tloušťku stěny, bude rozebrána a instalovaná otočená o 180° kvůli opačnému otevírání dveří | [25 empty] | POP |  | zárubeň: stavající dřevěná obložková, na celou tloušťku stěny, bude rozebrána a instalovaná otočená o 180° kvůli opačnému otevírání dveří
|  | křídlo: dřevěné, prosklené - stávající sklo bude vyměněno za čiré bezpečnostní sklo | [25 empty] | POP
|  | zámek: dozický zámek bude nahrazen cylindrickou vložkou, systém generálního klíče | [25 empty] | POP
|  | kování: stávající kování klika - klika bude nahrazeno historickým mosazným kováním klika - klika | [25 empty] | POP
|  | barva: dle výběru architekta, sjednocena s barvou stávajích dveří | [25 empty] | POP
|  | práh: není | [25 empty] | POP
|  | pozn.: křídla a zárubeň budou zbavena povrchových úprav, spáry zatmeleny, chybějící části doplněny, nové zasklení čirým bezpečnostním sklem, nový nátěr + lak | [25 empty] | POP |  | pozn.: křídla a zárubeň budou zbavena povrchových úprav, spáry zatmeleny, chybějící části doplněny, nové zasklení čirým bezpečnostním sklem, nový nátěr + lak
SPU
202 | 76608/DV21 | Dveře 800/2050, bez požární odolnosti zárubeň: obložková z masivního dřeva, na celou tloušťku příčky | ks | 1 |  | 0 |  | 0 |  | 0 | 21 | 0 | 0 | 0 | 0 | 0 |  | Vlastní | Indiv | 0 | 0 |  | Práce | Běžná |  |  |  | POL1_
|  | CHODBA <-> CHODBA | [25 empty] | POP
|  | 800/2050, bez požární odolnosti | [25 empty] | POP
|  | zárubeň: obložková z masivního dřeva, na celou tloušťku příčky, detail dle stávajících zárubní | [25 empty] | POP
|  | křídlo: masivní dřevo, prosklené bezpečnostním čirým sklem - kulaté oknénko, mezera 10-15mm u podlahy | [25 empty] | POP |  | křídlo: masivní dřevo, prosklené bezpečnostním čirým sklem - kulaté oknénko, mezera 10-15mm u podlahy
|  | zámek: mosazná cylindrická vložka, systém generálního klíče | [25 empty] | POP
|  | kování: klika - klika, mosaz | [25 empty] | POP
|  | barva: dle výběru architekta, sjednocena s barvou stávajích dveří | [25 empty] | POP
|  | práh: není | [25 empty] | POP
|  | pozn.: příčka 130 | [25 empty] | POP
SPU
203 | 76609/DV22 | Dveře 800/2050, bez požární odolnosti, zárubeň:obložková z masivního dřeva, na celou tloušťku příčky | ks | 1 |  | 0 |  | 0 |  | 0 | 21 | 0 | 0 | 0 | 0 | 0 |  | Vlastní | Indiv | 0 | 0 |  | Práce | Běžná |  |  |  | POL1_
|  | WC <-> CHODBA | [25 empty] | POP
|  | 800/2050, bez požární odolnosti | [25 empty] | POP
|  | zárubeň: obložková z masivního dřeva, na celou tloušťku příčky, detail dle stávajících zárubní | [25 empty] | POP
|  | křídlo: masivní dřevo, prosklené bezpečnostním čirým sklem - kulaté oknénko, mezera 10-15mm u podlahy | [25 empty] | POP |  | křídlo: masivní dřevo, prosklené bezpečnostním čirým sklem - kulaté oknénko, mezera 10-15mm u podlahy
|  | zámek: wc odemykatelný zvenku | [25 empty] | POP
|  | kování: klika - klika, mosaz | [25 empty] | POP
|  | barva: dle výběru architekta, sjednocena s barvou stávajích dveří | [25 empty] | POP
|  | práh: není | [25 empty] | POP
|  | pozn.: příčka 130 | [25 empty] | POP
SPU
204 | 76610/DV23 | Dveře 800/2050, bez požární odolnosti, zárubeň:obložková z masivního dřeva, na celou tloušťku příčky | ks | 2 |  | 0 |  | 0 |  | 0 | 21 | 0 | 0 | 0 | 0 | 0 |  | Vlastní | Indiv | 0 | 0 |  | Práce | Běžná |  |  |  | POL1_
|  | ŠATNA <-> CHODBA | [25 empty] | POP
|  | 800/2050, bez požární odolnosti | [25 empty] | POP
|  | zárubeň: obložková z masivního dřeva, na celou tloušťku příčky, detail dle stávajících zárubní | [25 empty] | POP
|  | křídlo: masivní dřevo, prosklené bezpečnostním čirým sklem - kulaté oknénko, mezera 10-15mm u podlahy | [25 empty] | POP |  | křídlo: masivní dřevo, prosklené bezpečnostním čirým sklem - kulaté oknénko, mezera 10-15mm u podlahy
|  | zámek: mosazná cylindrická vložka, systém generálního klíče | [25 empty] | POP
|  | kování: klika - klika, mosaz | [25 empty] | POP
|  | barva: dle výběru architekta, sjednocena s barvou stávajích dveří | [25 empty] | POP
|  | práh: není | [25 empty] | POP
|  | pozn.: příčka 130, mléčná fólie na sklo | [25 empty] | POP
SPU
205 | 76611/DV24 | Dveře 700/2050, bez požární odolnosti,zárubeň: obložková z masivního dřeva, na celou tloušťku příčky | ks | 1 |  | 0 |  | 0 |  | 0 | 21 | 0 | 0 | 0 | 0 | 0 |  | Vlastní | Indiv | 0 | 0 |  | Práce | Běžná |  |  |  | POL1_
|  | ŠATNA <-> KOUPELNA | [25 empty] | POP
|  | 700/2050, bez požární odolnosti | [25 empty] | POP
|  | zárubeň: obložková z masivního dřeva, na celou tloušťku příčky, detail dle stávajících zárubní | [25 empty] | POP
|  | křídlo: masivní dřevo, prosklené bezpečnostním čirým sklem - kulaté oknénko, mezera 10-15mm u podlahy | [25 empty] | POP |  | křídlo: masivní dřevo, prosklené bezpečnostním čirým sklem - kulaté oknénko, mezera 10-15mm u podlahy
|  | zámek: wc odemykatelný zvenku | [25 empty] | POP
|  | kování: klika - klika, mosaz | [25 empty] | POP
|  | barva: dle výběru architekta, sjednocena s barvou stávajích dveří | [25 empty] | POP
|  | práh: není | [25 empty] | POP
|  | pozn.: příčka 130, mléčná fólie na sklo | [25 empty] | POP
SPU
206 | 76612/DV25 | Dveře 800/2050, bez požární odolnosti,zárubeň: obložková z masivního dřeva, na celou tloušťku příčky | ks | 1 |  | 0 |  | 0 |  | 0 | 21 | 0 | 0 | 0 | 0 | 0 |  | Vlastní | Indiv | 0 | 0 |  | Práce | Běžná |  |  |  | POL1_
|  | CHODBA <-> DENNÍ MÍSTNOST | [25 empty] | POP
|  | 800/2050, bez požární odolnosti | [25 empty] | POP
|  | zárubeň: obložková z masivního dřeva, na celou tloušťku příčky, detail dle stávajících zárubní | [25 empty] | POP
|  | křídlo: masivní dřevo, prosklené bezpečnostním čirým sklem - kulaté oknénko, mezera 10-15mm u podlahy | [25 empty] | POP |  | křídlo: masivní dřevo, prosklené bezpečnostním čirým sklem - kulaté oknénko, mezera 10-15mm u podlahy
|  | zámek: mosazná cylindrická vložka, systém generálního klíče | [25 empty] | POP
|  | kování: klika - klika, mosaz | [25 empty] | POP
|  | barva: dle výběru architekta, sjednocena s barvou stávajích dveří | [25 empty] | POP
|  | práh: není | [25 empty] | POP
|  | pozn.: příčka 130 | [25 empty] | POP
SPU
207 | 76613/DV26 | Dveře 800/2050, bez požární odolnosti,zárubeň: obložková z masivního dřeva, na celou tloušťku stěny | ks | 2 |  | 0 |  | 0 |  | 0 | 21 | 0 | 0 | 0 | 0 | 0 |  | Vlastní | Indiv | 0 | 0 |  | Práce | Běžná |  |  |  | POL1_
|  | UMÝVÁRNA <-> HERNA | [25 empty] | POP
|  | 800/2050, bez požární odolnosti | [25 empty] | POP
|  | zárubeň: obložková z masivního dřeva, na celou tloušťku stěny, detail dle stávajících zárubní | [25 empty] | POP
|  | křídlo: masivní dřevo, prosklené 3/4 bezpečnostním čirým sklem dle stávajících dveří, mezera 10-15mm u podlahy | [25 empty] | POP |  | křídlo: masivní dřevo, prosklené 3/4 bezpečnostním čirým sklem dle stávajících dveří, mezera 10-15mm u podlahy
|  | zámek: mosazná cylindrická vložka, systém generálního klíče | [25 empty] | POP
|  | kování: klika - klika, mosaz | [25 empty] | POP
|  | barva: dle výběru architekta, sjednocena s barvou stávajích dveří | [25 empty] | POP
|  | práh: není | [25 empty] | POP
|  | pozn.: stěna 420 | [25 empty] | POP
SPU
208 | 76614/DV27 | Dveře 800/2050, bez požární odolnosti,zárubeň: obložková z masivního dřeva, na celou tloušťku stěny | ks | 1 |  | 0 |  | 0 |  | 0 | 21 | 0 | 0 | 0 | 0 | 0 |  | Vlastní | Indiv | 0 | 0 |  | Práce | Běžná |  |  |  | POL1_
|  | ŠATNA <-> HERNA | [25 empty] | POP
|  | 800/2050, bez požární odolnosti | [25 empty] | POP
|  | zárubeň: obložková z masivního dřeva, na celou tloušťku stěny, detail dle stávajících zárubní | [25 empty] | POP
|  | křídlo: masivní dřevo, prosklené 3/4 bezpečnostním čirým sklem dle stávajících dveří, mezera 10-15mm u podlahy | [25 empty] | POP |  | křídlo: masivní dřevo, prosklené 3/4 bezpečnostním čirým sklem dle stávajících dveří, mezera 10-15mm u podlahy
|  | zámek: mosazná cylindrická vložka, systém generálního klíče | [25 empty] | POP
|  | kování: klika - klika, mosaz | [25 empty] | POP
|  | barva: dle výběru architekta, sjednocena s barvou stávajích dveří | [25 empty] | POP
|  | práh: není | [25 empty] | POP
|  | pozn.: stěna 420 | [25 empty] | POP
SPU
209 | 76615/DV28 | Dveře 700/2050, bez požární odolnosti,zárubeň: obložková z masivního dřeva, na celou tloušťku stěny | ks | 3 |  | 0 |  | 0 |  | 0 | 21 | 0 | 0 | 0 | 0 | 0 |  | Vlastní | Indiv | 0 | 0 |  | Práce | Běžná |  |  |  | POL1_
|  | UMÝVÁRNA <-> ŠATNA | [25 empty] | POP
|  | 700/2050, bez požární odolnosti | [25 empty] | POP
|  | zárubeň: obložková z masivního dřeva, na celou tloušťku příčky, detail dle stávajících zárubní | [25 empty] | POP
|  | křídlo: masivní dřevo, prosklené bezpečnostním čirým sklem - kulaté oknénko, mezera 10-15mm u podlahy | [25 empty] | POP |  | křídlo: masivní dřevo, prosklené bezpečnostním čirým sklem - kulaté oknénko, mezera 10-15mm u podlahy
|  | zámek: mosazná cylindrická vložka, systém generálního klíče | [25 empty] | POP
|  | kování: klika - klika, mosaz | [25 empty] | POP
|  | barva: dle výběru architekta, sjednocena s barvou stávajích dveří | [25 empty] | POP
|  | práh: není | [25 empty] | POP
|  | pozn.: příčka 130, mléčná fólie na sklo | [25 empty] | POP
SPU
210 | 76616/DV29 | Dveře 800/2050, bez požární odolnosti,zárubeň: obložková z masivního dřeva, na celou tloušťku příčky | ks | 1 |  | 0 |  | 0 |  | 0 | 21 | 0 | 0 | 0 | 0 | 0 |  | Vlastní | Indiv | 0 | 0 |  | Práce | Běžná |  |  |  | POL1_
|  | CHODBA <-> SCHODIŠTĚ DO SUTERÉNU | [25 empty] | POP
|  | 800/2050, bez požární odolnosti | [25 empty] | POP
|  | zárubeň: obložková z masivního dřeva, na celou tloušťku příčky, detail dle stávajících zárubní | [25 empty] | POP
|  | křídlo: masivní dřevo, prosklené bezpečnostním čirým sklem - kulaté oknénko, mezera 10-15mm u podlahy | [25 empty] | POP |  | křídlo: masivní dřevo, prosklené bezpečnostním čirým sklem - kulaté oknénko, mezera 10-15mm u podlahy
|  | zámek: mosazná cylindrická vložka, systém generálního klíče | [25 empty] | POP
|  | kování: klika - klika, mosaz | [25 empty] | POP
|  | barva: dle výběru architekta, sjednocena s barvou stávajích dveří | [25 empty] | POP
|  | práh: není | [25 empty] | POP
|  | pozn.: příčka 130 | [25 empty] | POP
SPU
211 | 76617/DV30 | Dveře 700/2050, bez požární odolnosti,zárubeň: obložková z masivního dřeva, na celou tloušťku příčky | ks | 1 |  | 0 |  | 0 |  | 0 | 21 | 0 | 0 | 0 | 0 | 0 |  | Vlastní | Indiv | 0 | 0 |  | Práce | Běžná |  |  |  | POL1_
|  | CHODBA <-> ÚKLID | [25 empty] | POP
|  | 700/2050, bez požární odolnosti | [25 empty] | POP
|  | zárubeň: obložková z masivního dřeva, na celou tloušťku příčky, detail dle stávajících zárubní | [25 empty] | POP
|  | křídlo: masivní dřevo, prosklené bezpečnostním čirým sklem - kulaté oknénko, mezera 10-15mm u podlahy | [25 empty] | POP |  | křídlo: masivní dřevo, prosklené bezpečnostním čirým sklem - kulaté oknénko, mezera 10-15mm u podlahy
|  | zámek: mosazná cylindrická vložka, systém generálního klíče | [25 empty] | POP
|  | kování: klika - klika, mosaz | [25 empty] | POP
|  | barva: dle výběru architekta, sjednocena s barvou stávajích dveří | [25 empty] | POP
|  | práh: není | [25 empty] | POP
|  | pozn.: příčka 130 | [25 empty] | POP
SPU
212 | 76618/DV31 | Dveře 900/2050, bez požární odolnosti,zárubeň: obložková z masivního dřeva, na celou tloušťku stěny | ks | 1 |  | 0 |  | 0 |  | 0 | 21 | 0 | 0 | 0 | 0 | 0 |  | Vlastní | Indiv | 0 | 0 |  | Práce | Běžná |  |  |  | POL1_
|  | HALA <-> HERNA | [25 empty] | POP
|  | 900/2050, bez požární odolnosti | [25 empty] | POP
|  | zárubeň: obložková z masivního dřeva, na celou tloušťku stěny, detail dle stávajících zárubní | [25 empty] | POP
|  | křídlo: masivní dřevo, prosklené 3/4 bezpečnostním čirým sklem dle stávajících dveří, mezera 10-15mm u podlahy | [25 empty] | POP |  | křídlo: masivní dřevo, prosklené 3/4 bezpečnostním čirým sklem dle stávajících dveří, mezera 10-15mm u podlahy
|  | zámek: mosazná cylindrická vložka, systém generálního klíče | [25 empty] | POP
|  | kování: klika - klika, mosaz | [25 empty] | POP
|  | barva: dle výběru architekta, sjednocena s barvou stávajích dveří | [25 empty] | POP
|  | práh: není | [25 empty] | POP
|  | pozn.: stěna 420 | [25 empty] | POP
SPU
213 | 76619/DV32 | Dveře 700/2050, bez požární odolnostii,zárubeň: skrytá, zakomponovaná do akustického stěnového, absorbéru | ks | 1 |  | 0 |  | 0 |  | 0 | 21 | 0 | 0 | 0 | 0 | 0 |  | Vlastní | Indiv | 0 | 0 |  | Práce | Běžná |  |  |  | POL1_
|  | HERNA <-> ZIMNÍ ZAHRADA | [25 empty] | POP
|  | 700/2050, bez požární odolnosti | [25 empty] | POP
|  | zárubeň: skrytá, zakomponovaná do akustického stěnového absorbéru | [25 empty] | POP
|  | křídlo: plné, zateplené Ud max=0,9 W/m2K | [25 empty] | POP
|  | zámek: mosazná cylindrická vložka, systém generálního klíče | [25 empty] | POP
|  | kování: klika - klika, mosaz | [25 empty] | POP
|  | barva: dle výběru architekta, sjednocena s barvou stávajích dveří | [25 empty] | POP
|  | práh: padací práh | [25 empty] | POP
SPU
214 | 76620/DV33 | Dveře 800/2050, bez požární odolnosti,zárubeň: obložková z masivního dřeva, na celou tloušťku stěny | ks | 1 |  | 0 |  | 0 |  | 0 | 21 | 0 | 0 | 0 | 0 | 0 |  | Vlastní | Indiv | 0 | 0 |  | Práce | Běžná |  |  |  | POL1_
|  | HALA <-> HERNA | [25 empty] | POP
|  | 800/2050, bez požární odolnosti | [25 empty] | POP
|  | zárubeň: obložková z masivního dřeva, na celou tloušťku stěny, detail dle stávajících zárubní | [25 empty] | POP
|  | křídlo: masivní dřevo, prosklené 3/4 bezpečnostním čirým sklem dle stávajících dveří, mezera 10-15mm u podlahy | [25 empty] | POP |  | křídlo: masivní dřevo, prosklené 3/4 bezpečnostním čirým sklem dle stávajících dveří, mezera 10-15mm u podlahy
|  | zámek: mosazná cylindrická vložka, systém generálního klíče | [25 empty] | POP
|  | kování: klika - klika, mosaz | [25 empty] | POP
|  | barva: dle výběru architekta, sjednocena s barvou stávajích dveří | [25 empty] | POP
|  | práh: není | [25 empty] | POP
|  | pozn.: stěna 420 | [25 empty] | POP
SPU
215 | 76621/DV34 | Dveře 800/2050, bez požární odolnosti,zárubeň: obložková z masivního dřeva, na celou tloušťku stěny | ks | 1 |  | 0 |  | 0 |  | 0 | 21 | 0 | 0 | 0 | 0 | 0 |  | Vlastní | Indiv | 0 | 0 |  | Práce | Běžná |  |  |  | POL1_
|  | HALA <-> JÍDELNA | [25 empty] | POP
|  | 800/2050, bez požární odolnosti | [25 empty] | POP
|  | zárubeň: obložková z masivního dřeva, na celou tloušťku stěny, detail dle stávajících zárubní | [25 empty] | POP
|  | křídlo: masivní dřevo, prosklené 3/4 bezpečnostním čirým sklem dle stávajících dveří, mezera 10-15mm u podlahy | [25 empty] | POP |  | křídlo: masivní dřevo, prosklené 3/4 bezpečnostním čirým sklem dle stávajících dveří, mezera 10-15mm u podlahy
|  | zámek: mosazná cylindrická vložka, systém generálního klíče | [25 empty] | POP
|  | kování: klika - klika, mosaz | [25 empty] | POP
|  | barva: dle výběru architekta, sjednocena s barvou stávajích dveří | [25 empty] | POP
|  | práh: není | [25 empty] | POP
|  | pozn.: stěna 420 | [25 empty] | POP
SPU
216 | 76622/DV35 | Dveře 800/1970, bez požární odolnosti,zárubeň: obložková z masivního dřeva, na celou tloušťku příčk | ks | 5 |  | 0 |  | 0 |  | 0 | 21 | 0 | 0 | 0 | 0 | 0 |  | Vlastní | Indiv | 0 | 0 |  | Práce | Běžná |  |  |  | POL1_
|  | HALA <-> KANCELÁŘ/LOŽNICE/PRÁDELNA/SKLAD | [25 empty] | POP
|  | 800/1970, bez požární odolnosti | [25 empty] | POP
|  | zárubeň: obložková z masivního dřeva, na celou tloušťku příčky, detail dle stávajících zárubní | [25 empty] | POP
|  | křídlo: masivní dřevo, prosklené bezpečnostním čirým sklem - kulaté oknénko, mezera 10-15mm u podlahy | [25 empty] | POP |  | křídlo: masivní dřevo, prosklené bezpečnostním čirým sklem - kulaté oknénko, mezera 10-15mm u podlahy
|  | zámek: mosazná cylindrická vložka, systém generálního klíče | [25 empty] | POP
|  | kování: klika - klika, mosaz | [25 empty] | POP
|  | barva: dle výběru architekta, sjednocena s barvou stávajích dveří | [25 empty] | POP
|  | práh: není | [25 empty] | POP
|  | pozn.: příčka 130 | [25 empty] | POP
SPU
217 | 76623/DV36 | Dveře 700/1970, bez požární odolnosti,zárubeň: obložková z masivního dřeva, na celou tloušťku příčky | ks | 1 |  | 0 |  | 0 |  | 0 | 21 | 0 | 0 | 0 | 0 | 0 |  | Vlastní | Indiv | 0 | 0 |  | Práce | Běžná |  |  |  | POL1_
|  | HALA <-> WC | [25 empty] | POP
|  | 700/1970, bez požární odolnosti | [25 empty] | POP
|  | zárubeň: obložková z masivního dřeva, na celou tloušťku příčky, detail dle stávajících zárubní | [25 empty] | POP
|  | křídlo: masivní dřevo, prosklené bezpečnostním čirým sklem - kulaté oknénko, mezera 10-15mm u podlahy | [25 empty] | POP |  | křídlo: masivní dřevo, prosklené bezpečnostním čirým sklem - kulaté oknénko, mezera 10-15mm u podlahy
|  | zámek: mosazná cylindrická vložka, systém generálního klíče | [25 empty] | POP
|  | kování: klika - klika, mosaz | [25 empty] | POP
|  | barva: dle výběru architekta, sjednocena s barvou stávajích dveří | [25 empty] | POP
|  | práh: není | [25 empty] | POP
|  | pozn.: příčka 130 | [25 empty] | POP
SPU
218 | 76624/DV41 | Dveře do krovu 800/1200, bez požární odolnosti,zárubeň: skrytá v rámci podhledu | ks | 1 |  | 0 |  | 0 |  | 0 | 21 | 0 | 0 | 0 | 0 | 0 |  | Vlastní | Indiv | 0 | 0 |  | Práce | Běžná |  |  |  | POL1_
|  | HALA <-> KROV | [25 empty] | POP
|  | 800/1200, bez požární odolnosti | [25 empty] | POP
|  | zárubeň: skrytá v rámci podhledu | [25 empty] | POP
|  | křídlo: zateplené U max=0,7 W/m2K | [25 empty] | POP
|  | zámek: "klik" zámek pro půdní schody | [25 empty] | POP
|  | kování: není | [25 empty] | POP
|  | barva: dle výběru architekta, sjednocena s barvou stávajích dveří | [25 empty] | POP
|  | práh: není | [25 empty] | POP
|  | pozn.: únosnot schodů min. 160 kg | [25 empty] | POP
SPU
219 | 76625/DV51 | Dveře 700/2050, bez požární odolnosti,zárubeň: skrytá | ks | 1 |  | 0 |  | 0 |  | 0 | 21 | 0 | 0 | 0 | 0 | 0 |  | Vlastní | Indiv | 0 | 0 |  | Práce | Běžná |  |  |  | POL1_
|  | HALA <-> ÚKLID | [25 empty] | POP
|  | 700/2050, bez požární odolnosti | [25 empty] | POP
|  | zárubeň: skrytá | [25 empty] | POP
|  | křídlo: plné z masivního dřeva | [25 empty] | POP
|  | zámek: mosazná cylindrická vložka, systém generálního klíče | [25 empty] | POP
|  | kování: zapuštěná nábytková klika | [25 empty] | POP
|  | barva: dle výběru architekta, sjednocena s barvou dřevěného obkladu | [25 empty] | POP
|  | práh: není | [25 empty] | POP
SPU
220 | 998766203R00 | Přesun hmot pro konstrukce truhlářské v objektech výšky do 24 m | % |  |  | 0 |  | 0 |  | 0 | 21 | 0 | 0 | 0 | 0 | 0 | 800-766 | RTS 24/ I | RTS 24/ I | 0 | 0 |  | Přesun hmot | Běžná |  |  |  | POL7_
|  | 50 m vodorovně | [25 empty] | SPI
SPU
Díl: | 767 | Konstrukce zámečnické |  |  |  | 0 |  | 0 |  | 0 |  | 0 |  | 0 |  | 0 |  |  |  |  | 0 | [6 empty] | DIL
221 | 767/ZI11 | Prosklená dělící příčka 1735 x 2750 mm, dveře 900 x 1970 mm | ks | 1 |  | 0 |  | 0 |  | 0 | 21 | 0 | 0 | 0 | 0 | 0 |  | Vlastní | Indiv | 0 | 0 |  | Práce | Běžná |  |  |  | POL1_
|  | Prosklená dělící příčka | [25 empty] | POP
|  | - 1735 x 2750 mm, dveře 900 x 1970 mm | [25 empty] | POP
|  | - bezbečnostní sklo, pozink ocelové profily, práškový nátěr | [25 empty] | POP
SPU
222 | 767/ZI12 | Fixní prosklená výplň 700 x 700 mm | ks | 1 |  | 0 |  | 0 |  | 0 | 21 | 0 | 0 | 0 | 0 | 0 |  | Vlastní | Indiv | 0 | 0 |  | Práce | Běžná |  |  |  | POL1_
|  | Fixní prosklená výplň | [25 empty] | POP
|  | - 700 x 700 mm | [25 empty] | POP
|  | - bezbečnostní sklo, pozink ocelové profily, práškový nátěr | [25 empty] | POP
SPU
223 | 767/ZI13 | Fixní prosklená výplň 500 x 700 mm | ks | 1 |  | 0 |  | 0 |  | 0 | 21 | 0 | 0 | 0 | 0 | 0 |  | Vlastní | Indiv | 0 | 0 |  | Práce | Běžná |  |  |  | POL1_
|  | Fixní prosklená výplň | [25 empty] | POP
|  | - 500 x 700 mm | [25 empty] | POP
|  | - bezbečnostní sklo, pozink ocelové profily, práškový nátěr | [25 empty] | POP
SPU
224 | 767/ZI21 | Stávající prosklená oboustranná vestavěná vitrína 600 x 2050 mm | ks | 1 |  | 0 |  | 0 |  | 0 | 21 | 0 | 0 | 0 | 0 | 0 |  | Vlastní | Indiv | 0 | 0 |  | Práce | Běžná |  |  |  | POL1_
|  | Stávající prosklená oboustranná vestavěná vitrína | [25 empty] | POP
|  | - 600 x 2050 mm | [25 empty] | POP
|  | - křídla a zárubeň budou zbavena povrchových úprav, spáry zatmeleny, chybějící části doplněny, nové zasklení čirým bezpečnostním sklem, nový nátěr + lak | [25 empty] | POP |  | - křídla a zárubeň budou zbavena povrchových úprav, spáry zatmeleny, chybějící části doplněny, nové zasklení čirým bezpečnostním sklem, nový nátěr + lak
POP
|  | dle výběru architekta, sjednocena s barvou stávajích dveří | [25 empty] | POP
SPU
225 | 767/ZI22 | Stávající prosklená vestavěná vitrína 580 x 2050 mm | ks | 1 |  | 0 |  | 0 |  | 0 | 21 | 0 | 0 | 0 | 0 | 0 |  | Vlastní | Indiv | 0 | 0 |  | Práce | Běžná |  |  |  | POL1_
|  | Stávající prosklená vestavěná vitrína | [25 empty] | POP
|  | - 580 x 2050 mm | [25 empty] | POP
|  | - křídla a zárubeň budou zbavena povrchových úprav, spáry zatmeleny, chybějící části doplněny, nové zasklení čirým bezpečnostním sklem, nový nátěr + lak | [25 empty] | POP |  | - křídla a zárubeň budou zbavena povrchových úprav, spáry zatmeleny, chybějící části doplněny, nové zasklení čirým bezpečnostním sklem, nový nátěr + lak
|  | dle výběru architekta, sjednocena s barvou stávajích dveří | [25 empty] | POP
SPU
226 | 767/ZI23 | Stávající prosklená vestavěná vitrína přesunutá ze sousední stěny do nové niky, 500 x 2050 mm | ks | 1 |  | 0 |  | 0 |  | 0 | 21 | 0 | 0 | 0 | 0 | 0 |  | Vlastní | Indiv | 0 | 0 |  | Práce | Běžná |  |  |  | POL1_
|  | Stávající prosklená vestavěná vitrína | [25 empty] | POP
|  | - přesunutá ze sousední stěny do nové niky | [25 empty] | POP
|  | - 500 x 2050 mm | [25 empty] | POP
|  | - křídla a zárubeň budou zbavena povrchových úprav, spáry zatmeleny, chybějící části doplněny, nové zasklení čirým bezpečnostním sklem, nový nátěr + lak | [25 empty] | POP |  | - křídla a zárubeň budou zbavena povrchových úprav, spáry zatmeleny, chybějící části doplněny, nové zasklení čirým bezpečnostním sklem, nový nátěr + lak
|  | dle výběru architekta, sjednocena s barvou stávajích dveří | [25 empty] | POP
SPU
227 | 767/ZI24 | Stávající prosklená vestavěná vitrína 800 x 2050 mm | ks | 1 |  | 0 |  | 0 |  | 0 | 21 | 0 | 0 | 0 | 0 | 0 |  | Vlastní | Indiv | 0 | 0 |  | Práce | Běžná |  |  |  | POL1_
|  | Stávající prosklená vestavěná vitrína | [25 empty] | POP
|  | - 800 x 2050 mm | [25 empty] | POP
|  | - křídla a zárubeň budou zbavena povrchových úprav, spáry zatmeleny, chybějící části doplněny, nové zasklení čirým bezpečnostním sklem, nový nátěr + lak | [25 empty] | POP |  | - křídla a zárubeň budou zbavena povrchových úprav, spáry zatmeleny, chybějící části doplněny, nové zasklení čirým bezpečnostním sklem, nový nátěr + lak
|  | dle výběru architekta, sjednocena s barvou stávajích dveří | [25 empty] | POP
SPU
228 | 767/ZI25 | Nová prosklená oboustranná vestavěná vitrína výplň otvoru pro dveře, 1000 x 2050 mm | ks | 1 |  | 0 |  | 0 |  | 0 | 21 | 0 | 0 | 0 | 0 | 0 |  | Vlastní | Indiv | 0 | 0 |  | Práce | Běžná |  |  |  | POL1_
|  | Nová prosklená oboustranná vestavěná vitrína | [25 empty] | POP
|  | - výplň otvoru pro dveře | [25 empty] | POP
|  | - 1000 x 2050 mm | [25 empty] | POP
|  | - křídla a zárubeň z masivního dřeva, detail dle stávajících dveří | [25 empty] | POP
|  | - uzamykatelné, zasklení bezpečnostním sklem | [25 empty] | POP
|  | - mosazné panty a kování | [25 empty] | POP
|  | - 6x výškově stavitelná police | [25 empty] | POP
|  | dle výběru architekta, sjednocena s barvou stávajích dveří | [25 empty] | POP
SPU
229 | 767/ZI26 | Nová prosklená oboustranná vestavěná vitrína výplň otvoru pro dveře 1000 x 2050 mm | ks | 1 |  | 0 |  | 0 |  | 0 | 21 | 0 | 0 | 0 | 0 | 0 |  | Vlastní | Indiv | 0 | 0 |  | Práce | Běžná |  |  |  | POL1_
|  | Nová prosklená oboustranná vestavěná vitrína | [25 empty] | POP
|  | - výplň otvoru pro dveře | [25 empty] | POP
|  | - 1000 x 2050 mm | [25 empty] | POP
|  | - křídla a zárubeň z masivního dřeva, detail dle stávajících dveří | [25 empty] | POP
|  | - uzamykatelné, zasklení bezpečnostním sklem | [25 empty] | POP
|  | - mosazné panty a kování | [25 empty] | POP
|  | - 6x výškově stavitelná police | [25 empty] | POP
|  | dle výběru architekta, sjednocena s barvou stávajích dveří | [25 empty] | POP
SPU
230 | 767/ZX01 | Vnitřní čistící rohož 1100 x 600 mm | ks | 2 |  | 0 |  | 0 |  | 0 | 21 | 0 | 0 | 0 | 0 | 0 |  | Vlastní | Indiv | 0 | 0 |  | Práce | Běžná |  |  |  | POL1_
|  | Vnitřní čistící rohož | [25 empty] | POP
|  | - rubová hrana z vinylu s gumovou náběhovou hranou 2 cm | [25 empty] | POP
|  | - 1100 x 600 mm | [25 empty] | POP
SPU
231 | 76701 | D+M ocelové konstrukce pro VZT jednotku 2.1, 3.1 vč. podkladních plechů, nátěrů, kotvení, kompletní provedení | kpl | 1 |  | 0 |  | 0 |  | 0 | 21 | 0 | 0 | 0 | 0 | 0 |  | Vlastní | Indiv | 0 | 0 |  | Práce | Běžná |  |  |  | POL1_
SPU
232 | 998767203R00 | Přesun hmot pro kovové stavební doplňk. konstrukce v objektech výšky do 24 m | % |  |  | 0 |  | 0 |  | 0 | 21 | 0 | 0 | 0 | 0 | 0 | 800-767 | RTS 24/ I | RTS 24/ I | 0 | 0 |  | Přesun hmot | Běžná |  |  |  | POL7_
|  | 50 m vodorovně | [25 empty] | SPI
SPU
Díl: | 771 | Podlahy z dlaždic a obklady |  |  |  | 0 |  | 0 |  | 0 |  | 0 |  | 3.16 |  | 0 |  |  |  |  | 130.95 | [6 empty] | DIL
233 | 771315113R00 | Příprava podkladu před kladením dlažeb provedení penetrace pro nesavé podklady | m2 | 113.26 |  | 0 |  | 0 |  | 0 | 21 | 0 | 0.00042 | 0.05 | 0 | 0 | 800-771 | RTS 24/ I | RTS 24/ I | 0.05 | 5.66 |  | Práce | Běžná |  |  |  | POL1_
|  | P11 : | [25 empty] | VV | 0
|  | 1NP : | [25 empty] | VV | 0
|  | 102 : 11,45 |  | 11.45 | [23 empty] | VV | 0
|  | 103 : 13,13 |  | 13.13 | [23 empty] | VV | 0
|  | 104 : 17,55 |  | 17.55 | [23 empty] | VV | 0
|  | 111 : 6,21 |  | 6.21 | [23 empty] | VV | 0
|  | 114 : 4,14 |  | 4.14 | [23 empty] | VV | 0
|  | 115 : 2,37 |  | 2.37 | [23 empty] | VV | 0
|  | 124 : 6,29 |  | 6.29 | [23 empty] | VV | 0
|  | 125 : 7,42 |  | 7.42 | [23 empty] | VV | 0
|  | P12 : | [25 empty] | VV | 0
|  | 203 : 11,78 |  | 11.78 | [23 empty] | VV | 0
|  | 213 : 1,83 |  | 1.83 | [23 empty] | VV | 0
|  | 214 : 5,66 |  | 5.66 | [23 empty] | VV | 0
|  | 217 : 2,34 |  | 2.34 | [23 empty] | VV | 0
|  | P-13 : | [25 empty] | VV | 0
|  | 303 : 3,89 |  | 3.89 | [23 empty] | VV | 0
|  | 304 : 16,41 |  | 16.41 | [23 empty] | VV | 0
|  | 307 : 2,79 |  | 2.79 | [23 empty] | VV | 0
SPU
234 | 771101101R00 | Příprava podkladu pod dlažby vysávání podkladů pod keramickou dlažbu průmyslovým vysavačem | m2 | 113.26 |  | 0 |  | 0 |  | 0 | 21 | 0 | 0 | 0 | 0 | 0 | 800-771 | RTS 24/ I | RTS 24/ I | 0.016 | 1.81 |  | Práce | Běžná |  |  |  | POL1_
|  | P11 : | [25 empty] | VV | 0
|  | 1NP : | [25 empty] | VV | 0
|  | 102 : 11,45 |  | 11.45 | [23 empty] | VV | 0
|  | 103 : 13,13 |  | 13.13 | [23 empty] | VV | 0
|  | 104 : 17,55 |  | 17.55 | [23 empty] | VV | 0
|  | 111 : 6,21 |  | 6.21 | [23 empty] | VV | 0
|  | 114 : 4,14 |  | 4.14 | [23 empty] | VV | 0
|  | 115 : 2,37 |  | 2.37 | [23 empty] | VV | 0
|  | 124 : 6,29 |  | 6.29 | [23 empty] | VV | 0
|  | 125 : 7,42 |  | 7.42 | [23 empty] | VV | 0
|  | P12 : | [25 empty] | VV | 0
|  | 203 : 11,78 |  | 11.78 | [23 empty] | VV | 0
|  | 213 : 1,83 |  | 1.83 | [23 empty] | VV | 0
|  | 214 : 5,66 |  | 5.66 | [23 empty] | VV | 0
|  | 217 : 2,34 |  | 2.34 | [23 empty] | VV | 0
|  | P-13 : | [25 empty] | VV | 0
|  | 303 : 3,89 |  | 3.89 | [23 empty] | VV | 0
|  | 304 : 16,41 |  | 16.41 | [23 empty] | VV | 0
|  | 307 : 2,79 |  | 2.79 | [23 empty] | VV | 0
SPU
235 | 771575109R00 | Montáž podlah z dlaždic keramických 300 x 300 mm, režných nebo glazovaných, hladkých, kladených do flexibilního tmele | m2 | 113.26 |  | 0 |  | 0 |  | 0 | 21 | 0 | 0.00504 | 0.57 | 0 | 0 | 800-771 | RTS 24/ I | RTS 24/ I | 0.978 | 110.77 |  | Práce | Běžná |  |  |  | POL1_
|  | P11 : | [25 empty] | VV | 0
|  | 1NP : | [25 empty] | VV | 0
|  | 102 : 11,45 |  | 11.45 | [23 empty] | VV | 0
|  | 103 : 13,13 |  | 13.13 | [23 empty] | VV | 0
|  | 104 : 17,55 |  | 17.55 | [23 empty] | VV | 0
|  | 111 : 6,21 |  | 6.21 | [23 empty] | VV | 0
|  | 114 : 4,14 |  | 4.14 | [23 empty] | VV | 0
|  | 115 : 2,37 |  | 2.37 | [23 empty] | VV | 0
|  | 124 : 6,29 |  | 6.29 | [23 empty] | VV | 0
|  | 125 : 7,42 |  | 7.42 | [23 empty] | VV | 0
|  | P12 : | [25 empty] | VV | 0
|  | 203 : 11,78 |  | 11.78 | [23 empty] | VV | 0
|  | 213 : 1,83 |  | 1.83 | [23 empty] | VV | 0
|  | 214 : 5,66 |  | 5.66 | [23 empty] | VV | 0
|  | 217 : 2,34 |  | 2.34 | [23 empty] | VV | 0
|  | P-13 : | [25 empty] | VV | 0
|  | 303 : 3,89 |  | 3.89 | [23 empty] | VV | 0
|  | 304 : 16,41 |  | 16.41 | [23 empty] | VV | 0
|  | 307 : 2,79 |  | 2.79 | [23 empty] | VV | 0
SPU
236 | 771578011R00 | Zvláštní úpravy spár spára podlaha-stěna silikonem | m | 174.17 |  | 0 |  | 0 |  | 0 | 21 | 0 | 4e-05 | 0.01 | 0 | 0 | 800-771 | RTS 24/ I | RTS 24/ I | 0.07 | 12.19 |  | Práce | Běžná |  |  |  | POL1_
|  | vč. dodávky a montáže silikonu. | [25 empty] | POP
|  | P11 : | [25 empty] | VV | 0
|  | 1NP : | [25 empty] | VV | 0
|  | 102 : 15,96 |  | 15.96 | [23 empty] | VV | 0
|  | 103 : 16,64 |  | 16.64 | [23 empty] | VV | 0
|  | 104 : 18,44 |  | 18.44 | [23 empty] | VV | 0
|  | 111 : 11,66 |  | 11.66 | [23 empty] | VV | 0
|  | 114 : 8,93 |  | 8.93 | [23 empty] | VV | 0
|  | 115 : 6,35 |  | 6.35 | [23 empty] | VV | 0
|  | 124 : 10,48 |  | 10.48 | [23 empty] | VV | 0
|  | 125 : 14,34 |  | 14.34 | [23 empty] | VV | 0
|  | P-12 : | [25 empty] | VV | 0
|  | 2np : | [25 empty] | VV | 0
|  | 203 : 16,76 |  | 16.76 | [23 empty] | VV | 0
|  | 213 : 5,42 |  | 5.42 | [23 empty] | VV | 0
|  | 214 : 9,73 |  | 9.73 | [23 empty] | VV | 0
|  | 217 : 6,14 |  | 6.14 | [23 empty] | VV | 0
|  | P-13 : | [25 empty] | VV | 0
|  | 303 : 8,92 |  | 8.92 | [23 empty] | VV | 0
|  | 304 : 17,2 |  | 17.2 | [23 empty] | VV | 0
|  | 307 : 7,2 |  | 7.2 | [23 empty] | VV | 0
SPU
237 | 771579791R00 | Příplatky k položkám montáže podlah keramických příplatek za plochu podlah keramických do 5 m2 jednotlivě | m2 | 17.36 |  | 0 |  | 0 |  | 0 | 21 | 0 | 0 | 0 | 0 | 0 | 800-771 | RTS 24/ I | RTS 24/ I | 0.03 | 0.52 |  | Práce | Běžná |  |  |  | POL1_
|  | P11 : | [25 empty] | VV | 0
|  | 1NP : | [25 empty] | VV | 0
|  | 114 : 4,14 |  | 4.14 | [23 empty] | VV | 0
|  | 115 : 2,37 |  | 2.37 | [23 empty] | VV | 0
|  | P12 : | [25 empty] | VV | 0
|  | 213 : 1,83 |  | 1.83 | [23 empty] | VV | 0
|  | 217 : 2,34 |  | 2.34 | [23 empty] | VV | 0
|  | P-13 : | [25 empty] | VV | 0
|  | 303 : 3,89 |  | 3.89 | [23 empty] | VV | 0
|  | 307 : 2,79 |  | 2.79 | [23 empty] | VV | 0
SPU
238 | 771579793R00 | Příplatky k položkám montáže podlah keramických příplatek za spárovací hmotu - plošně | m2 | 113.26 |  | 0 |  | 0 |  | 0 | 21 | 0 | 0.0012 | 0.14 | 0 | 0 | 800-771 | RTS 24/ I | RTS 24/ I | 0 | 0 |  | Práce | Běžná |  |  |  | POL1_
|  | P11 : | [25 empty] | VV | 0
|  | 1NP : | [25 empty] | VV | 0
|  | 102 : 11,45 |  | 11.45 | [23 empty] | VV | 0
|  | 103 : 13,13 |  | 13.13 | [23 empty] | VV | 0
|  | 104 : 17,55 |  | 17.55 | [23 empty] | VV | 0
|  | 111 : 6,21 |  | 6.21 | [23 empty] | VV | 0
|  | 114 : 4,14 |  | 4.14 | [23 empty] | VV | 0
|  | 115 : 2,37 |  | 2.37 | [23 empty] | VV | 0
|  | 124 : 6,29 |  | 6.29 | [23 empty] | VV | 0
|  | 125 : 7,42 |  | 7.42 | [23 empty] | VV | 0
|  | P12 : | [25 empty] | VV | 0
|  | 203 : 11,78 |  | 11.78 | [23 empty] | VV | 0
|  | 213 : 1,83 |  | 1.83 | [23 empty] | VV | 0
|  | 214 : 5,66 |  | 5.66 | [23 empty] | VV | 0
|  | 217 : 2,34 |  | 2.34 | [23 empty] | VV | 0
|  | P-13 : | [25 empty] | VV | 0
|  | 303 : 3,89 |  | 3.89 | [23 empty] | VV | 0
|  | 304 : 16,41 |  | 16.41 | [23 empty] | VV | 0
|  | 307 : 2,79 |  | 2.79 | [23 empty] | VV | 0
SPU
239 | 59764202R | Dlažba keramická bez glazury (UGL); tl. = 9,0 mm; a = 198 mm; b = 198 mm; nasákavost = 0,5 %; protiskluznost: R10; povrch: hladký, matný; barva: šedá | m2 | 124.586 |  | 0 |  | 0 |  | 0 | 21 | 0 | 0.0192 | 2.39 | 0 | 0 | SPCM | RTS 24/ I | RTS 24/ I | 0 | 0 |  | Specifikace | Běžná |  |  |  | POL3_
|  | P11 : | [25 empty] | VV | 0
|  | 1NP : | [25 empty] | VV | 0
|  | Začátek provozního součtu | [25 empty] | VV
|  | 102 : 11,45 |  | 11.45 | [23 empty] | VV | 2
|  | 103 : 13,13 |  | 13.13 | [23 empty] | VV | 2
|  | 104 : 17,55 |  | 17.55 | [23 empty] | VV | 2
|  | 111 : 6,21 |  | 6.21 | [23 empty] | VV | 2
|  | 114 : 4,14 |  | 4.14 | [23 empty] | VV | 2
|  | 115 : 2,37 |  | 2.37 | [23 empty] | VV | 2
|  | 124 : 6,29 |  | 6.29 | [23 empty] | VV | 2
|  | 125 : 7,42 |  | 7.42 | [23 empty] | VV | 2
|  | Mezisoučet |  | 68.56 | [23 empty] | VV | 3
|  | Konec provozního součtu | [25 empty] | VV
|  | 68,56*1,1 |  | 75.416 | [23 empty] | VV | 0
|  | P12 : | [25 empty] | VV | 0
|  | Začátek provozního součtu | [25 empty] | VV
|  | 203 : 11,78 |  | 11.78 | [23 empty] | VV | 2
|  | 213 : 1,83 |  | 1.83 | [23 empty] | VV | 2
|  | 214 : 5,66 |  | 5.66 | [23 empty] | VV | 2
|  | 217 : 2,34 |  | 2.34 | [23 empty] | VV | 2
|  | Mezisoučet |  | 21.61 | [23 empty] | VV | 3
|  | Konec provozního součtu | [25 empty] | VV
|  | 21,61*1,1 |  | 23.771 | [23 empty] | VV | 0
|  | P-13 : | [25 empty] | VV | 0
|  | Začátek provozního součtu | [25 empty] | VV
|  | 303 : 3,89 |  | 3.89 | [23 empty] | VV | 2
|  | 304 : 16,41 |  | 16.41 | [23 empty] | VV | 2
|  | 307 : 2,79 |  | 2.79 | [23 empty] | VV | 2
|  | Mezisoučet |  | 23.09 | [23 empty] | VV | 3
|  | Konec provozního součtu | [25 empty] | VV
|  | 23,09*1,1 |  | 25.399 | [23 empty] | VV | 0
SPU
240 | 998771203R00 | Přesun hmot pro podlahy z dlaždic v objektech výšky do 24 m | % |  |  | 0 |  | 0 |  | 0 | 21 | 0 | 0 | 0 | 0 | 0 | 800-771 | RTS 24/ I | RTS 24/ I | 0 | 0 |  | Přesun hmot | Běžná |  |  |  | POL7_
|  | 50 m vodorovně | [25 empty] | SPI
SPU
Díl: | 776 | Podlahy povlakové |  |  |  | 0 |  | 0 |  | 0 |  | 0 |  | 1.84 |  | 0 |  |  |  |  | 241.24 | [6 empty] | DIL
241 | 776101101R00 | Přípravné práce vysávání povlakových podlah průmyslovým vysavačem | m2 | 446.43 |  | 0 |  | 0 |  | 0 | 21 | 0 | 0 | 0 | 0 | 0 | 800-775 | RTS 24/ I | RTS 24/ I | 0.016 | 7.14 |  | Práce | Běžná |  |  |  | POL1_
|  | položky neobsahují žádný materiál | [25 empty] | SPI
|  | P21 : | [25 empty] | VV | 0
|  | 1PP : | [25 empty] | VV | 0
|  | 008 : 53,94 |  | 53.94 | [23 empty] | VV | 0
[28 empty] | VV | 0
|  | P01 : | [25 empty] | VV | 0
|  | 1NP : | [25 empty] | VV | 0
|  | 101 : 59,59 |  | 59.59 | [23 empty] | VV | 0
|  | 112 : 25,1 |  | 25.1 | [23 empty] | VV | 0
|  | 113 : 10,72 |  | 10.72 | [23 empty] | VV | 0
|  | 117 : 4,78 |  | 4.78 | [23 empty] | VV | 0
|  | 121 : 4,16 |  | 4.16 | [23 empty] | VV | 0
|  | 122 : 7,79 |  | 7.79 | [23 empty] | VV | 0
|  | 123 : 7,55 |  | 7.55 | [23 empty] | VV | 0
[28 empty] | VV | 0
|  | P-02 : | [25 empty] | VV | 0
|  | 201 : 59,28 |  | 59.28 | [23 empty] | VV | 0
|  | 202 : 9,91 |  | 9.91 | [23 empty] | VV | 0
|  | 204 : 17,33 |  | 17.33 | [23 empty] | VV | 0
|  | 211 : 19,8 |  | 19.8 | [23 empty] | VV | 0
|  | 212 : 2,84 |  | 2.84 | [23 empty] | VV | 0
|  | 215 : 38,76 |  | 38.76 | [23 empty] | VV | 0
[28 empty] | VV | 0
|  | P-03 : | [25 empty] | VV | 0
|  | 301 : 14,24 |  | 14.24 | [23 empty] | VV | 0
|  | 302 : 26,24 |  | 26.24 | [23 empty] | VV | 0
|  | 305 : 32,83 |  | 32.83 | [23 empty] | VV | 0
|  | 306 : 51,57 |  | 51.57 | [23 empty] | VV | 0
SPU
242 | 776421100RT1 | Lepení soklíků PVC a napojení krytiny na stěnu lepení podlahových soklíků z PVC a vinylu | m | 359.88 |  | 0 |  | 0 |  | 0 | 21 | 0 | 3e-05 | 0.01 | 0 | 0 | 800-775 | RTS 24/ I | RTS 24/ I | 0.1372 | 49.38 |  | Práce | Běžná |  |  |  | POL1_
|  | P01 : | [25 empty] | VV | 0
|  | 1NP : | [25 empty] | VV | 0
|  | 101 : 36,16 |  | 36.16 | [23 empty] | VV | 0
|  | 112 : 28,6 |  | 28.6 | [23 empty] | VV | 0
|  | 113 : 15,18 |  | 15.18 | [23 empty] | VV | 0
|  | 117 : 10,94 |  | 10.94 | [23 empty] | VV | 0
|  | 121 : 8,59 |  | 8.59 | [23 empty] | VV | 0
|  | 122 : 13,79 |  | 13.79 | [23 empty] | VV | 0
|  | 123 : 11,7 |  | 11.7 | [23 empty] | VV | 0
[28 empty] | VV | 0
|  | P-02 : | [25 empty] | VV | 0
|  | 201 : 35,26 |  | 35.26 | [23 empty] | VV | 0
|  | 202 : 14,66 |  | 14.66 | [23 empty] | VV | 0
|  | 204 : 17,84 |  | 17.84 | [23 empty] | VV | 0
|  | 211 : 23,35 |  | 23.35 | [23 empty] | VV | 0
|  | 212 : 7,25 |  | 7.25 | [23 empty] | VV | 0
|  | 215 : 35,17 |  | 35.17 | [23 empty] | VV | 0
[28 empty] | VV | 0
|  | P-03 : | [25 empty] | VV | 0
|  | 301 : 20,53 |  | 20.53 | [23 empty] | VV | 0
|  | 302 : 26,86 |  | 26.86 | [23 empty] | VV | 0
|  | 305 : 24,54 |  | 24.54 | [23 empty] | VV | 0
|  | 306 : 29,46 |  | 29.46 | [23 empty] | VV | 0
SPU
243 | 776521100RT1 | Lepení povlakových podlah z plastů Lepení povlakových podlah z plastů - pásy z PVC, montáž, | m2 | 392.49 |  | 0 |  | 0 |  | 0 | 21 | 0 | 0.00025 | 0.1 | 0 | 0 | 800-775 | RTS 24/ I | RTS 24/ I | 0.38 | 149.15 |  | Práce | Běžná |  |  |  | POL1_
|  | P01 : | [25 empty] | VV | 0
|  | 1NP : | [25 empty] | VV | 0
|  | 101 : 59,59 |  | 59.59 | [23 empty] | VV | 0
|  | 112 : 25,1 |  | 25.1 | [23 empty] | VV | 0
|  | 113 : 10,72 |  | 10.72 | [23 empty] | VV | 0
|  | 117 : 4,78 |  | 4.78 | [23 empty] | VV | 0
|  | 121 : 4,16 |  | 4.16 | [23 empty] | VV | 0
|  | 122 : 7,79 |  | 7.79 | [23 empty] | VV | 0
|  | 123 : 7,55 |  | 7.55 | [23 empty] | VV | 0
|  | P-02 : | [25 empty] | VV | 0
|  | 201 : 59,28 |  | 59.28 | [23 empty] | VV | 0
|  | 202 : 9,91 |  | 9.91 | [23 empty] | VV | 0
|  | 204 : 17,33 |  | 17.33 | [23 empty] | VV | 0
|  | 211 : 19,8 |  | 19.8 | [23 empty] | VV | 0
|  | 212 : 2,84 |  | 2.84 | [23 empty] | VV | 0
|  | 215 : 38,76 |  | 38.76 | [23 empty] | VV | 0
|  | P-03 : | [25 empty] | VV | 0
|  | 301 : 14,24 |  | 14.24 | [23 empty] | VV | 0
|  | 302 : 26,24 |  | 26.24 | [23 empty] | VV | 0
|  | 305 : 32,83 |  | 32.83 | [23 empty] | VV | 0
|  | 306 : 51,57 |  | 51.57 | [23 empty] | VV | 0
SPU
244 | 776981112RU2 | Přechodové, krycí a ukončující podlahové profily přechodová lišta, stejná výška podlahoviny, eloxovaný hliník, upevnění vruty s hmoždinkami, , šířka profilu 35 mm | m | 19.8 |  | 0 |  | 0 |  | 0 | 21 | 0 | 0.0004 | 0.01 | 0 | 0 | 800-775 | RTS 24/ I | RTS 24/ I | 0.28 | 5.54 |  | Práce | Běžná |  |  |  | POL1_
|  | 1np : 0,9*3+0,8*3+0,7+1,5 |  | 7.3 | [23 empty] | VV | 0
|  | 2np : 0,9*2+0,7*4+0,8*4 |  | 7.8 | [23 empty] | VV | 0
|  | 3np : 0,8*5+0,7 |  | 4.7 | [23 empty] | VV | 0
SPU
245 | 776994111RT1 | Ostatní práce svařování povlakových podlah z pásů nebo čtverců | m | 153.25 |  | 0 |  | 0 |  | 0 | 21 | 0 | 4e-05 | 0.01 | 0 | 0 | 800-775 | RTS 24/ I | RTS 24/ I | 0.0782 | 11.98 |  | Práce | Běžná |  |  |  | POL1_
|  | P01 : | [25 empty] | VV | 0
|  | 1NP : | [25 empty] | VV | 0
|  | 101 : 3+4*5,88 |  | 26.52 | [23 empty] | VV | 0
|  | 112 : 4,0+2,65+2,12 |  | 8.77 | [23 empty] | VV | 0
|  | 122 : 1,2 |  | 1.2 | [23 empty] | VV | 0
|  | 123 : 3,2 |  | 3.2 | [23 empty] | VV | 0
|  | P-02 : | [25 empty] | VV | 0
|  | 201 : 3,0+4*5,88 |  | 26.52 | [23 empty] | VV | 0
|  | 202 : 2*2,2 |  | 4.4 | [23 empty] | VV | 0
|  | 204 : 2*3,135 |  | 6.27 | [23 empty] | VV | 0
|  | 211 : 1,35+2,6+3,2 |  | 7.15 | [23 empty] | VV | 0
|  | 215 : 5,0+3*3,5 |  | 15.5 | [23 empty] | VV | 0
|  | P-03 : | [25 empty] | VV | 0
|  | 301 : 3,15+2,4 |  | 5.55 | [23 empty] | VV | 0
|  | 302 : 6,05+2,35+3,25 |  | 11.65 | [23 empty] | VV | 0
|  | 305 : 6,8*2 |  | 13.6 | [23 empty] | VV | 0
|  | 306 : 4*5,73 |  | 22.92 | [23 empty] | VV | 0
SPU
246 | 7761011211R00 | Provedení penetrace podkladu pod.povlak.podlahy vč. materiálu | m2 | 392.49 |  | 0 |  | 0 |  | 0 | 21 | 0 | 0 | 0 | 0 | 0 |  | Vlastní | Indiv | 0.046 | 18.05 |  | Práce | Běžná |  |  |  | POL1_
|  | P01 : | [25 empty] | VV | 0
|  | 1NP : | [25 empty] | VV | 0
|  | 101 : 59,59 |  | 59.59 | [23 empty] | VV | 0
|  | 112 : 25,1 |  | 25.1 | [23 empty] | VV | 0
|  | 113 : 10,72 |  | 10.72 | [23 empty] | VV | 0
|  | 117 : 4,78 |  | 4.78 | [23 empty] | VV | 0
|  | 121 : 4,16 |  | 4.16 | [23 empty] | VV | 0
|  | 122 : 7,79 |  | 7.79 | [23 empty] | VV | 0
|  | 123 : 7,55 |  | 7.55 | [23 empty] | VV | 0
|  | P-02 : | [25 empty] | VV | 0
|  | 201 : 59,28 |  | 59.28 | [23 empty] | VV | 0
|  | 202 : 9,91 |  | 9.91 | [23 empty] | VV | 0
|  | 204 : 17,33 |  | 17.33 | [23 empty] | VV | 0
|  | 211 : 19,8 |  | 19.8 | [23 empty] | VV | 0
|  | 212 : 2,84 |  | 2.84 | [23 empty] | VV | 0
|  | 215 : 38,76 |  | 38.76 | [23 empty] | VV | 0
|  | P-03 : | [25 empty] | VV | 0
|  | 301 : 14,24 |  | 14.24 | [23 empty] | VV | 0
|  | 302 : 26,24 |  | 26.24 | [23 empty] | VV | 0
|  | 305 : 32,83 |  | 32.83 | [23 empty] | VV | 0
|  | 306 : 51,57 |  | 51.57 | [23 empty] | VV | 0
SPU
247 | 28342453111R | Lišta soklová z duropolymeru tvrdost 45 | m | 395.868 |  | 0 |  | 0 |  | 0 | 21 | 0 | 0.0005 | 0.2 | 0 | 0 |  | Vlastní | RTS 24/ I | 0 | 0 |  | Specifikace | Běžná |  |  |  | POL3_
|  | P01 : | [25 empty] | VV | 0
|  | 1NP : | [25 empty] | VV | 0
|  | Začátek provozního součtu | [25 empty] | VV
|  | 101 : 36,16 |  | 36.16 | [23 empty] | VV | 2
|  | 112 : 28,6 |  | 28.6 | [23 empty] | VV | 2
|  | 113 : 15,18 |  | 15.18 | [23 empty] | VV | 2
|  | 117 : 10,94 |  | 10.94 | [23 empty] | VV | 2
|  | 121 : 8,59 |  | 8.59 | [23 empty] | VV | 2
|  | 122 : 13,79 |  | 13.79 | [23 empty] | VV | 2
|  | 123 : 11,7 |  | 11.7 | [23 empty] | VV | 2
|  | Mezisoučet |  | 124.96 | [23 empty] | VV | 3
|  | Konec provozního součtu | [25 empty] | VV
|  | 124,96*1,1 |  | 137.456 | [23 empty] | VV | 0
|  | P-02 : | [25 empty] | VV | 0
|  | Začátek provozního součtu | [25 empty] | VV
|  | 201 : 35,26 |  | 35.26 | [23 empty] | VV | 2
|  | 202 : 14,66 |  | 14.66 | [23 empty] | VV | 2
|  | 204 : 17,84 |  | 17.84 | [23 empty] | VV | 2
|  | 211 : 23,35 |  | 23.35 | [23 empty] | VV | 2
|  | 212 : 7,25 |  | 7.25 | [23 empty] | VV | 2
|  | 215 : 35,17 |  | 35.17 | [23 empty] | VV | 2
|  | Mezisoučet |  | 133.53 | [23 empty] | VV | 3
|  | Konec provozního součtu | [25 empty] | VV
|  | 133,53*1,1 |  | 146.883 | [23 empty] | VV | 0
|  | P-03 : | [25 empty] | VV | 0
|  | Začátek provozního součtu | [25 empty] | VV
|  | 301 : 20,53 |  | 20.53 | [23 empty] | VV | 2
|  | 302 : 26,86 |  | 26.86 | [23 empty] | VV | 2
|  | 305 : 24,54 |  | 24.54 | [23 empty] | VV | 2
|  | 306 : 29,46 |  | 29.46 | [23 empty] | VV | 2
|  | Mezisoučet |  | 101.39 | [23 empty] | VV | 3
|  | Konec provozního součtu | [25 empty] | VV
|  | 101,39*1,1 |  | 111.529 | [23 empty] | VV | 0
SPU
248 | 28412306R | podlahovina PVC v rolích; š = 2 000,0 mm; l = 20 000 mm; tl. 2,00 mm; homogenní; povrch. úprava polyuretan; protiskluzná; oblast komerční, průmyslová | m2 | 431.739 |  | 0 |  | 0 |  | 0 | 21 | 0 | 0.0035 | 1.51 | 0 | 0 | SPCM | RTS 24/ I | RTS 24/ I | 0 | 0 |  | Specifikace | Běžná |  |  |  | POL3_
|  | P01 : | [25 empty] | VV | 0
|  | 1NP : | [25 empty] | VV | 0
|  | Začátek provozního součtu | [25 empty] | VV
|  | 101 : 59,59 |  | 59.59 | [23 empty] | VV | 2
|  | 112 : 25,1 |  | 25.1 | [23 empty] | VV | 2
|  | 113 : 10,72 |  | 10.72 | [23 empty] | VV | 2
|  | 117 : 4,78 |  | 4.78 | [23 empty] | VV | 2
|  | 121 : 4,16 |  | 4.16 | [23 empty] | VV | 2
|  | 122 : 7,79 |  | 7.79 | [23 empty] | VV | 2
|  | 123 : 7,55 |  | 7.55 | [23 empty] | VV | 2
|  | Mezisoučet |  | 119.69 | [23 empty] | VV | 3
|  | Konec provozního součtu | [25 empty] | VV
|  | 119,69*1,1 |  | 131.659 | [23 empty] | VV | 0
|  | P-02 : | [25 empty] | VV | 0
|  | Začátek provozního součtu | [25 empty] | VV
|  | 201 : 59,28 |  | 59.28 | [23 empty] | VV | 2
|  | 202 : 9,91 |  | 9.91 | [23 empty] | VV | 2
|  | 204 : 17,33 |  | 17.33 | [23 empty] | VV | 2
|  | 211 : 19,8 |  | 19.8 | [23 empty] | VV | 2
|  | 212 : 2,84 |  | 2.84 | [23 empty] | VV | 2
|  | 215 : 38,76 |  | 38.76 | [23 empty] | VV | 2
|  | Mezisoučet |  | 147.92 | [23 empty] | VV | 3
|  | Konec provozního součtu | [25 empty] | VV
|  | 147,92*1,1 |  | 162.712 | [23 empty] | VV | 0
|  | P-03 : | [25 empty] | VV | 0
|  | Začátek provozního součtu | [25 empty] | VV
|  | 301 : 14,24 |  | 14.24 | [23 empty] | VV | 2
|  | 302 : 26,24 |  | 26.24 | [23 empty] | VV | 2
|  | 305 : 32,83 |  | 32.83 | [23 empty] | VV | 2
|  | 306 : 51,57 |  | 51.57 | [23 empty] | VV | 2
|  | Mezisoučet |  | 124.88 | [23 empty] | VV | 3
|  | Konec provozního součtu | [25 empty] | VV
|  | 124,88*1,1 |  | 137.368 | [23 empty] | VV | 0
SPU
249 | 998776203R00 | Přesun hmot pro podlahy povlakové v objektech výšky do 24 m | % |  |  | 0 |  | 0 |  | 0 | 21 | 0 | 0 | 0 | 0 | 0 | 800-775 | RTS 24/ I | RTS 24/ I | 0 | 0 |  | Přesun hmot | Běžná |  |  |  | POL7_
|  | vodorovně do 50 m | [25 empty] | SPI
SPU
Díl: | 777 | Podlahy ze syntetických hmot |  |  |  | 0 |  | 0 |  | 0 |  | 0 |  | 0.62 |  | 0 |  |  |  |  | 55.79 | [6 empty] | DIL
250 | 777101101R00 | Příprava podkladu vysávání podlah průmyslovým vysavačem | m2 | 134.11 |  | 0 |  | 0 |  | 0 | 21 | 0 | 0 | 0 | 0 | 0 | 800-773 | RTS 24/ I | RTS 24/ I | 0.016 | 2.15 |  | Práce | Běžná |  |  |  | POL1_
|  | P31 : | [25 empty] | VV | 0
|  | 1PP : | [25 empty] | VV | 0
|  | 002 : 27,84 |  | 27.84 | [23 empty] | VV | 0
|  | 003 : 45,15 |  | 45.15 | [23 empty] | VV | 0
|  | 004 : 14,88 |  | 14.88 | [23 empty] | VV | 0
|  | 005 : 11,54 |  | 11.54 | [23 empty] | VV | 0
|  | 006 : 1,28 |  | 1.28 | [23 empty] | VV | 0
|  | 007 : 5,54 |  | 5.54 | [23 empty] | VV | 0
|  | 009 : 27,3 |  | 27.3 | [23 empty] | VV | 0
|  | 010 : 0,58 |  | 0.58 | [23 empty] | VV | 0
SPU
251 | 7771160411R00 | Podlahy epoxidové | m2 | 134.11 |  | 0 |  | 0 |  | 0 | 21 | 0 | 0.00461 | 0.62 | 0 | 0 |  | Vlastní | RTS 24/ I | 0.4 | 53.64 |  | Práce | Běžná |  |  |  | POL1_
|  | silnovrstvý epoxid | [25 empty] | POP
|  | dvousložková epoxidová barva s tužidlem vhodná pro dlouhodobý kontakt s potravinami | [25 empty] | POP
|  | použitelný jako litá podlaha se samonivelační vlastností, bez změny objemu po zaschnutí | [25 empty] | POP
|  | P31 : | [25 empty] | VV | 0
|  | 1PP : | [25 empty] | VV | 0
|  | 002 : 27,84 |  | 27.84 | [23 empty] | VV | 0
|  | 003 : 45,15 |  | 45.15 | [23 empty] | VV | 0
|  | 004 : 14,88 |  | 14.88 | [23 empty] | VV | 0
|  | 005 : 11,54 |  | 11.54 | [23 empty] | VV | 0
|  | 006 : 1,28 |  | 1.28 | [23 empty] | VV | 0
|  | 007 : 5,54 |  | 5.54 | [23 empty] | VV | 0
|  | 009 : 27,3 |  | 27.3 | [23 empty] | VV | 0
|  | 010 : 0,58 |  | 0.58 | [23 empty] | VV | 0
SPU
252 | 998777203R00 | Přesun hmot pro podlahy syntetické v objektech výšky do 24 m | % |  |  | 0 |  | 0 |  | 0 | 21 | 0 | 0 | 0 | 0 | 0 | 800-773 | RTS 24/ I | RTS 24/ I | 0 | 0 |  | Přesun hmot | Běžná |  |  |  | POL7_
|  | 50 m vodorovně | [25 empty] | SPI
SPU
Díl: | 781 | Obklady keramické |  |  |  | 0 |  | 0 |  | 0 |  | 0 |  | 5.78 |  | 0 |  |  |  |  | 352.87 | [6 empty] | DIL
253 | 781101210RT1 | Příprava podkladu pod obklady penetrace podkladu pod obklady | m2 | 296.176 |  | 0 |  | 0 |  | 0 | 21 | 0 | 0.00016 | 0.05 | 0 | 0 | 800-771 | RTS 24/ I | RTS 24/ I | 0.05 | 14.81 |  | Práce | Běžná |  |  |  | POL1_
|  | včetně dodávky materiálu. | [25 empty] | POP
|  | PU-11,PU-12 : | [25 empty] | VV | 0
|  | 1pp : | [25 empty] | VV | 0
|  | 007 : 1,3*(1,4+3,2+2,05+1,15)-0,7*1,3 |  | 9.23 | [23 empty] | VV | 0
|  | 1np : | [25 empty] | VV | 0
|  | 101 : 2,6*2,15 |  | 5.59 | [23 empty] | VV | 0
|  | 102 : 1,3*(5,18*2+1,96*2)-(1,3*0,9+1,3*0,7+1,3*0,6+1,3*2,2) |  | 12.844 | [23 empty] | VV | 0
|  | 103 : 2,2*(1,0+0,9)+1,3*(1,34+5,48+2,34+4,5)-(1,3*0,8+1,3*0,7) |  | 19.988 | [23 empty] | VV | 0
|  | 104 : 1,3*(5,3*2+3,2*2+0,3*2)-(0,6*1,3+2,2*1,3+1,0*1,3) |  | 17.94 | [23 empty] | VV | 0
|  | 111 : 1,3*(3,78*2+1,49*2+0,3*2)-(0,9*1,3+1,48*1,3+0,8*1,3*3) |  | 8.268 | [23 empty] | VV | 0
|  | 114 : 1,3*(2,85*2+1,4*2+0,25*2)-(1,3*0,8*2) |  | 9.62 | [23 empty] | VV | 0
|  | 115 : 1,3*(1,35*2+1,65*2)-(0,8*1,3) |  | 6.76 | [23 empty] | VV | 0
|  | 117 : 1,3*1,35 |  | 1.755 | [23 empty] | VV | 0
|  | 123 : 1,4*(2,65*2+3,2*2)-(0,8*1,4) |  | 15.26 | [23 empty] | VV | 0
|  | 124 : 1,3*(2,18*2+2,8*2)-(0,7*1,3+0,8*1,3*2) |  | 9.958 | [23 empty] | VV | 0
|  | 125 : 2,75*(1,8+1,2+0,4+1,6+1,05+0,15+1,03+1,07+1,9+2,15+0,3+1,85)-(0,7*2,05+1,5*1,6) |  | 36.04 | [23 empty] | VV | 0
|  | 2np : | [25 empty] | VV | 0
|  | 201 : 2,6*2,15 |  | 5.59 | [23 empty] | VV | 0
|  | 202 : 1,3*(2,2*2+4,2*2)-(0,8*1,3*3+0,7*1,3) |  | 12.61 | [23 empty] | VV | 0
|  | 203 : 1,3*(5,2+2,35+3,1)-(0,8*1,3+0,9*1,3+0,7*1,3) |  | 10.725 | [23 empty] | VV | 0
|  | 2,2*(2,1+1,865) |  | 8.723 | [23 empty] | VV | 0
|  | 211 : 1,3*(7,65+3,2+2,85+1,3)-(1,3*0,7+0,7*1,3*2+0,9*1,3+1,0*1,3) |  | 14.3 | [23 empty] | VV | 0
|  | 213,217 : 1,3*(1,4*2+3,0*2)-1,3*0,7 |  | 10.53 | [23 empty] | VV | 0
|  | 214 : 1,3*(2,58*2+2,16*2)-0,7*1,3 |  | 11.414 | [23 empty] | VV | 0
|  | 215 : 1,3*(3,5+2,6+4,6+0,575+0,4+2,55+2,5+0,25+2,5+1,7+1,6+0,25*2+1,3+0,5+1,88+0,615+0,9+1,2+2,85+0,25*2+1,35+0,25)-(0,8*1,3*2+0,7*0,5) |  | 42.576 | [23 empty] | VV | 0
|  | 3np : | [25 empty] | VV | 0
|  | 302 : 1,3*(2,305+0,615*2) |  | 4.5955 | [23 empty] | VV | 0
|  | 304 : 1,3*5,47 |  | 7.111 | [23 empty] | VV | 0
|  | 303,307 : 1,3*(1,3+1,5+0,7+2,05+2,45+1,15+0,445+2,45)-0,7*1,3 |  | 14.7485 | [23 empty] | VV | 0
SPU
254 | 781111116R00 | Doplňkové práce při provádění obkladů vyřezání otvoru v obkladačce korunkou prům. do 90 mm | kus | 38 |  | 0 |  | 0 |  | 0 | 21 | 0 | 0 | 0 | 0 | 0 | 800-771 | RTS 24/ I | RTS 24/ I | 0.11 | 4.18 |  | Práce | Běžná |  |  |  | POL1_
|  | PU-11,PU-12 : | [25 empty] | VV | 0
|  | 1pp : | [25 empty] | VV | 0
|  | 007 : 2 |  | 2 | [23 empty] | VV | 0
|  | 1np : | [25 empty] | VV | 0
|  | 101 : 1 |  | 1 | [23 empty] | VV | 0
|  | 103 : 7 |  | 7 | [23 empty] | VV | 0
|  | 114 : 1 |  | 1 | [23 empty] | VV | 0
|  | 115 : 2 |  | 2 | [23 empty] | VV | 0
|  | 117 : 1 |  | 1 | [23 empty] | VV | 0
|  | 123 : 1 |  | 1 | [23 empty] | VV | 0
|  | 125 : 2 |  | 2 | [23 empty] | VV | 0
|  | 2np : | [25 empty] | VV | 0
|  | 201 : 1 |  | 1 | [23 empty] | VV | 0
|  | 203 : 5 |  | 5 | [23 empty] | VV | 0
|  | 213,217 : 3 |  | 3 | [23 empty] | VV | 0
|  | 214 : 2 |  | 2 | [23 empty] | VV | 0
|  | 215 : 3 |  | 3 | [23 empty] | VV | 0
|  | 3np : | [25 empty] | VV | 0
|  | 302 : 1 |  | 1 | [23 empty] | VV | 0
|  | 304 : 1 |  | 1 | [23 empty] | VV | 0
|  | 303,307 : 5 |  | 5 | [23 empty] | VV | 0
SPU
255 | 781475114R00 | Montáž obkladů vnitřních z dlaždic keramických kladených do tmele 200 x 200 mm, , kladených do flexibilního tmele | m2 | 296.176 |  | 0 |  | 0 |  | 0 | 21 | 0 | 0.00503 | 1.49 | 0 | 0 | 800-771 | RTS 24/ I | RTS 24/ I | 1.0746 | 318.27 |  | Práce | Běžná |  |  |  | POL1_
|  | PU-11,PU-12 : | [25 empty] | VV | 0
|  | 1pp : | [25 empty] | VV | 0
|  | 007 : 1,3*(1,4+3,2+2,05+1,15)-0,7*1,3 |  | 9.23 | [23 empty] | VV | 0
|  | 1np : | [25 empty] | VV | 0
|  | 101 : 2,6*2,15 |  | 5.59 | [23 empty] | VV | 0
|  | 102 : 1,3*(5,18*2+1,96*2)-(1,3*0,9+1,3*0,7+1,3*0,6+1,3*2,2) |  | 12.844 | [23 empty] | VV | 0
|  | 103 : 2,2*(1,0+0,9)+1,3*(1,34+5,48+2,34+4,5)-(1,3*0,8+1,3*0,7) |  | 19.988 | [23 empty] | VV | 0
|  | 104 : 1,3*(5,3*2+3,2*2+0,3*2)-(0,6*1,3+2,2*1,3+1,0*1,3) |  | 17.94 | [23 empty] | VV | 0
|  | 111 : 1,3*(3,78*2+1,49*2+0,3*2)-(0,9*1,3+1,48*1,3+0,8*1,3*3) |  | 8.268 | [23 empty] | VV | 0
|  | 114 : 1,3*(2,85*2+1,4*2+0,25*2)-(1,3*0,8*2) |  | 9.62 | [23 empty] | VV | 0
|  | 115 : 1,3*(1,35*2+1,65*2)-(0,8*1,3) |  | 6.76 | [23 empty] | VV | 0
|  | 117 : 1,3*1,35 |  | 1.755 | [23 empty] | VV | 0
|  | 123 : 1,4*(2,65*2+3,2*2)-(0,8*1,4) |  | 15.26 | [23 empty] | VV | 0
|  | 124 : 1,3*(2,18*2+2,8*2)-(0,7*1,3+0,8*1,3*2) |  | 9.958 | [23 empty] | VV | 0
|  | 125 : 2,75*(1,8+1,2+0,4+1,6+1,05+0,15+1,03+1,07+1,9+2,15+0,3+1,85)-(0,7*2,05+1,5*1,6) |  | 36.04 | [23 empty] | VV | 0
|  | 2np : | [25 empty] | VV | 0
|  | 201 : 2,6*2,15 |  | 5.59 | [23 empty] | VV | 0
|  | 202 : 1,3*(2,2*2+4,2*2)-(0,8*1,3*3+0,7*1,3) |  | 12.61 | [23 empty] | VV | 0
|  | 203 : 1,3*(5,2+2,35+3,1)-(0,8*1,3+0,9*1,3+0,7*1,3) |  | 10.725 | [23 empty] | VV | 0
|  | 2,2*(2,1+1,865) |  | 8.723 | [23 empty] | VV | 0
|  | 211 : 1,3*(7,65+3,2+2,85+1,3)-(1,3*0,7+0,7*1,3*2+0,9*1,3+1,0*1,3) |  | 14.3 | [23 empty] | VV | 0
|  | 213,217 : 1,3*(1,4*2+3,0*2)-1,3*0,7 |  | 10.53 | [23 empty] | VV | 0
|  | 214 : 1,3*(2,58*2+2,16*2)-0,7*1,3 |  | 11.414 | [23 empty] | VV | 0
|  | 215 : 1,3*(3,5+2,6+4,6+0,575+0,4+2,55+2,5+0,25+2,5+1,7+1,6+0,25*2+1,3+0,5+1,88+0,615+0,9+1,2+2,85+0,25*2+1,35+0,25)-(0,8*1,3*2+0,7*0,5) |  | 42.576 | [23 empty] | VV | 0
|  | 3np : | [25 empty] | VV | 0
|  | 302 : 1,3*(2,305+0,615*2) |  | 4.5955 | [23 empty] | VV | 0
|  | 304 : 1,3*5,47 |  | 7.111 | [23 empty] | VV | 0
|  | 303,307 : 1,3*(1,3+1,5+0,7+2,05+2,45+1,15+0,445+2,45)-0,7*1,3 |  | 14.7485 | [23 empty] | VV | 0
SPU
256 | 781479705R00 | Montáž obkladů vnitřních z dlaždic keramických Příplatky k položkám montáže obkladů vnitřních stěn z dlaždic keramických příplatek za spárovací hmotu - plošně | m2 | 296.176 |  | 0 |  | 0 |  | 0 | 21 | 0 | 0.0009 | 0.27 | 0 | 0 | 800-771 | RTS 24/ I | RTS 24/ I | 0 | 0 |  | Práce | Běžná |  |  |  | POL1_
SPU
257 | 781479711R00 | Montáž obkladů vnitřních z dlaždic keramických Příplatky k položkám montáže obkladů vnitřních stěn z dlaždic keramických příplatek k obkladu stěn keram.,za plochu do 10 m2 | m2 | 77.2005 |  | 0 |  | 0 |  | 0 | 21 | 0 | 0 | 0 | 0 | 0 | 800-771 | RTS 24/ I | RTS 24/ I | 0.13 | 10.04 |  | Práce | Běžná |  |  |  | POL1_
|  | 007 : 1,3*(1,4+3,2+2,05+1,15)-0,7*1,3 |  | 9.23 | [23 empty] | VV | 0
|  | 101 : 2,6*2,15 |  | 5.59 | [23 empty] | VV | 0
|  | 111 : 1,3*(3,78*2+1,49*2+0,3*2)-(0,9*1,3+1,48*1,3+0,8*1,3*3) |  | 8.268 | [23 empty] | VV | 0
|  | 114 : 1,3*(2,85*2+1,4*2+0,25*2)-(1,3*0,8*2) |  | 9.62 | [23 empty] | VV | 0
|  | 115 : 1,3*(1,35*2+1,65*2)-(0,8*1,3) |  | 6.76 | [23 empty] | VV | 0
|  | 117 : 1,3*1,35 |  | 1.755 | [23 empty] | VV | 0
|  | 124 : 1,3*(2,18*2+2,8*2)-(0,7*1,3+0,8*1,3*2) |  | 9.958 | [23 empty] | VV | 0
|  | 201 : 2,6*2,15 |  | 5.59 | [23 empty] | VV | 0
|  | 2,2*(2,1+1,865) |  | 8.723 | [23 empty] | VV | 0
|  | 302 : 1,3*(2,305+0,615*2) |  | 4.5955 | [23 empty] | VV | 0
|  | 304 : 1,3*5,47 |  | 7.111 | [23 empty] | VV | 0
SPU
258 | 781491001RT1 | Lišty k obkladům bez dodávky materiálu | m | 46.43 |  | 0 |  | 0 |  | 0 | 21 | 0 | 0 | 0 | 0 | 0 | 800-771 | RTS 24/ I | RTS 24/ I | 0.12 | 5.57 |  | Práce | Běžná |  |  |  | POL1_
|  | PU-11,PU-12 : | [25 empty] | VV | 0
|  | 1pp : | [25 empty] | VV | 0
|  | 007 : 1,3*4 |  | 5.2 | [23 empty] | VV | 0
|  | 1np : | [25 empty] | VV | 0
|  | 103 : 5,48 |  | 5.48 | [23 empty] | VV | 0
|  | 104 : 1,3*2 |  | 2.6 | [23 empty] | VV | 0
|  | 111 : 1,3*2 |  | 2.6 | [23 empty] | VV | 0
|  | 114 : 1,3*2 |  | 2.6 | [23 empty] | VV | 0
|  | 123 : 1,4*2 |  | 2.8 | [23 empty] | VV | 0
|  | 125 : 2,75*3 |  | 8.25 | [23 empty] | VV | 0
|  | 2np : | [25 empty] | VV | 0
|  | 203 : 1,3+2,45+0,15 |  | 3.9 | [23 empty] | VV | 0
|  | 211 : 1,3 |  | 1.3 | [23 empty] | VV | 0
|  | 215 : 1,3*7 |  | 9.1 | [23 empty] | VV | 0
|  | 3np : | [25 empty] | VV | 0
|  | 303,307 : 1,3*2 |  | 2.6 | [23 empty] | VV | 0
SPU
259 | 55343661R | profil ukončovací L; ochrana hran; přírodní hliník; barva stříbrná; h = 8,0 mm; l = 2,5 m | kus | 21 |  | 0 |  | 0 |  | 0 | 21 | 0 | 0 | 0 | 0 | 0 | SPCM | RTS 24/ I | RTS 24/ I | 0 | 0 |  | Specifikace | Běžná |  |  |  | POL3_
|  | Začátek provozního součtu | [25 empty] | VV
|  | (46,43*1,1)/2,5 |  | 20.4292 | [23 empty] | VV | 2
|  | Konec provozního součtu | [25 empty] | VV
|  | 21 |  | 21 | [23 empty] | VV | 0
SPU
260 | 597813601R | Obklad keramický typ: běžný; s glazurou (GL); tl. = 6,5 mm; a = 198 mm; b = 198 mm; povrch: hladký, lesklý; barva: bílá | m2 | 325.7936 |  | 0 |  | 0 |  | 0 | 21 | 0 | 0.0122 | 3.97 | 0 | 0 | SPCM | RTS 24/ I | RTS 24/ I | 0 | 0 |  | Specifikace | Běžná |  |  |  | POL3_
|  | 296,176*1,1 |  | 325.7936 | [23 empty] | VV | 0
SPU
261 | 998781203R00 | Přesun hmot pro obklady keramické v objektech výšky do 24 m | % |  |  | 0 |  | 0 |  | 0 | 21 | 0 | 0 | 0 | 0 | 0 | 800-771 | RTS 24/ I | RTS 24/ I | 0 | 0 |  | Přesun hmot | Běžná |  |  |  | POL7_
SPU
Díl: | 783 | Nátěry |  |  |  | 0 |  | 0 |  | 0 |  | 0 |  | 0.06 |  | 0 |  |  |  |  | 80.33 | [6 empty] | DIL
262 | 783122210R00 | Nátěry ocelových konstrukcí syntetické A - ocelová konstrukce těžká, jednonásobné + 2x email | m2 | 23.2575 |  | 0 |  | 0 |  | 0 | 21 | 0 | 0.00038 | 0.01 | 0 | 0 | 800-783 | RTS 24/ I | RTS 24/ I | 0.15 | 3.49 |  | Práce | Běžná |  |  |  | POL1_
|  | na vzduchu schnoucí | [25 empty] | SPI
|  | Začátek provozního součtu | [25 empty] | VV
|  | překlad : 4,87+0,13 |  | 5 | [23 empty] | VV | 2
|  | kce pro VZT : 8,31*2+0,53 |  | 17.15 | [23 empty] | VV | 2
|  | Mezisoučet |  | 22.15 | [23 empty] | VV | 3
|  | Konec provozního součtu | [25 empty] | VV
|  | 22,15*1,05 |  | 23.2575 | [23 empty] | VV | 0
SPU
263 | 783601815R00 | Odstranění starých nátěrů z truhlářských výrobků oškrabáním s obroušením, stěn | m2 | 97.221 |  | 0 |  | 0 |  | 0 | 21 | 0 | 1e-05 | 0 | 0 | 0 | 800-783 | RTS 24/ I | RTS 24/ I | 0.107 | 10.4 |  | Práce | Běžná |  |  |  | POL1_
|  | PU 31 : | [25 empty] | VV | 0
|  | 1np : | [25 empty] | VV | 0
|  | 112 : 3,25*(2,85+2,3+1,87+1,72+1,87+5,75+0,265+0,18*2+0,265+2,9)-(0,9*2,05+0,9*2,05+1,0*2,05+1,48*2,3) |  | 56.3435 | [23 empty] | VV | 0
|  | 2np : | [25 empty] | VV | 0
|  | 116 : 3,05*(2,3+1,35+1,4)+4,2*(2,6+1,35)-(1,0*2,5+1,0*2,0+1,0*1,6) |  | 25.8925 | [23 empty] | VV | 0
|  | 211 : 3,05*4,95-0,8*2,0 |  | 13.4975 | [23 empty] | VV | 0
|  | 0,85*1,35 |  | 1.1475 | [23 empty] | VV | 0
|  | parapet ZF04 : 2*1,0*0,17 |  | 0.34 | [23 empty] | VV | 0
SPU
264 | 783601816R00 | Odstranění starých nátěrů z truhlářských výrobků oškrabáním s obroušením, stropů | m2 | 17.33 |  | 0 |  | 0 |  | 0 | 21 | 0 | 1e-05 | 0 | 0 | 0 | 800-783 | RTS 24/ I | RTS 24/ I | 0.13 | 2.25 |  | Práce | Běžná |  |  |  | POL1_
|  | PU-71 : | [25 empty] | VV | 0
|  | 2np : | [25 empty] | VV | 0
|  | 204 : 17,33 |  | 17.33 | [23 empty] | VV | 0
SPU
265 | 783612920R00 | Údržba nátěrů truhlářských výrobků, olejové dvojnásobné s 1x tmelením | m2 | 97.221 |  | 0 |  | 0 |  | 0 | 21 | 0 | 0.00034 | 0.03 | 0 | 0 | 800-783 | RTS 24/ I | RTS 24/ I | 0.529 | 51.43 |  | Práce | Běžná |  |  |  | POL1_
|  | dveří vícevýplňových (profilovaných) a žaluziových nebo oken dvoudílných tříkřídlových a vícekřídlových a oken třídílných a vícedílných nebo vestavěného nábytku | [25 empty] | SPI |  | dveří vícevýplňových (profilovaných) a žaluziových nebo oken dvoudílných tříkřídlových a vícekřídlových a oken třídílných a vícedílných nebo vestavěného nábytku
|  | PU 31 : | [25 empty] | VV | 0
|  | 1np : | [25 empty] | VV | 0
|  | 112 : 3,25*(2,85+2,3+1,87+1,72+1,87+5,75+0,265+0,18*2+0,265+2,9)-(0,9*2,05+0,9*2,05+1,0*2,05+1,48*2,3) |  | 56.3435 | [23 empty] | VV | 0
|  | 2np : | [25 empty] | VV | 0
|  | 116 : 3,05*(2,3+1,35+1,4)+4,2*(2,6+1,35)-(1,0*2,5+1,0*2,0+1,0*1,6) |  | 25.8925 | [23 empty] | VV | 0
|  | 211 : 3,05*4,95-0,8*2,0 |  | 13.4975 | [23 empty] | VV | 0
|  | 0,85*1,35 |  | 1.1475 | [23 empty] | VV | 0
|  | parapet ZF04 : 2*1,0*0,17 |  | 0.34 | [23 empty] | VV | 0
SPU
266 | 7836129201R00 | Údržba, nátěr olejový truhlář. výrobků stropy 2x +1x tmel | m2 | 17.33 |  | 0 |  | 0 |  | 0 | 21 | 0 | 0.00034 | 0.01 | 0 | 0 |  | Vlastní | Indiv | 0.529 | 9.17 |  | Práce | Běžná |  |  |  | POL1_
|  | PU-71 : | [25 empty] | VV | 0
|  | 2np : | [25 empty] | VV | 0
|  | 204 : 17,33 |  | 17.33 | [23 empty] | VV | 0
SPU
267 | 7838971231R00 | Olejofobní impregnace kamenného schodiště | m2 | 39.9132 |  | 0 |  | 0 |  | 0 | 21 | 0 | 0.0002 | 0.01 | 0 | 0 |  | Vlastní | Indiv | 0.09 | 3.59 |  | Práce | Běžná |  |  |  | POL1_
|  | z 1pp do 1np : 1,12*(0,3+0,16)*11+1,12*1,12+1,14*(0,3+0,16)*4 |  | 9.0192 | [23 empty] | VV | 0
|  | z 1np do 2np : 1,35*(0,3+0,16)*19+1,35*1,35*2+1,35*(0,16+0,33)*4 |  | 18.09 | [23 empty] | VV | 0
|  | z 2np dp 3np : 1,2*(0,17+0,28)*7*3+1,2*1,22 |  | 12.804 | [23 empty] | VV | 0
SPU
Díl: | 784 | Malby |  |  |  | 0 |  | 0 |  | 0 |  | 0 |  | 0.88 |  | 0 |  |  |  |  | 258.65 | [6 empty] | DIL
268 | 784191101R00 | Příprava povrchu Penetrace (napouštění) podkladu disperzní, jednonásobná | m2 | 1754.6279 |  | 0 |  | 0 |  | 0 | 21 | 0 | 7e-05 | 0.12 | 0 | 0 | 800-784 | RTS 24/ I | RTS 24/ I | 0.03248 | 56.99 |  | Práce | Běžná |  |  |  | POL1_
SPU
269 | 784115522R00 | Malby z malířských směsí protiplísňové, , barevné, dvojnásobné | m2 | 1754.6279 |  | 0 |  | 0 |  | 0 | 21 | 0 | 0.00028 | 0.49 | 0 | 0 | 800-784 | RTS 24/ I | RTS 24/ I | 0.10902 | 191.29 |  | Práce | Běžná |  |  |  | POL1_
|  | stropy : | [25 empty] | VV | 0
|  | 1pp : 5,11+27,84+45,15+14,88+11,54+1,28+5,54+5+27,3+0,58 |  | 144.22 | [23 empty] | VV | 0
|  | 1np : 59,59+11,45+13,13+17,55+6,21+25,1+10,72+4,14+2,37+12,36+4,78+4,16+7,79+7,55+6,29+7,42 |  | 200.61 | [23 empty] | VV | 0
|  | 2np : 59,28+9,91+11,78+19,8+2,84+1,83+5,66+8,8+2,34 |  | 122.24 | [23 empty] | VV | 0
|  | 3np : 12,7+2,75*2,55+1,505*1,6 |  | 22.1205 | [23 empty] | VV | 0
|  | 13,25+2,75*(6,05+0,55) |  | 31.4 | [23 empty] | VV | 0
|  | 1,4+2,75*2,05+1,0*1,505 |  | 8.5425 | [23 empty] | VV | 0
|  | 4,4+2,75*(3,55+1,25) |  | 17.6 | [23 empty] | VV | 0
|  | 11,6+2,75*(6,8+3,55) |  | 40.0625 | [23 empty] | VV | 0
|  | 21,6+2,75*(5,7+7,1) |  | 56.8 | [23 empty] | VV | 0
|  | 4np : 2,55*(9,45+4,7+5,6+1,35+3,9+6,0)+2,1*5,3 |  | 90.18 | [23 empty] | VV | 0
|  | stěny : | [25 empty] | VV | 0
|  | 1PP : | [25 empty] | VV | 0
|  | 001 : 3,25*(1,15*2)+5,85*(2,65+0,75+1,9+3,8)-0,9*1,97 |  | 58.937 | [23 empty] | VV | 0
|  | 002 : 2,3*(2,45+2,72+1,34+1,32+4,2+2,0-0,8+0,62*2+1,01*2+1,32*2-0,8+1,8+1,7+3,16+1,65+0,2+1,9-1,0+0,42*2)-(0,88*1,1+0,48*1,97+0,6*0,4) |  | 63.5804 | [23 empty] | VV | 0
|  | 003 : 2,3*(1,85-1,0+7,1+0,1+3,0+4,94+2,27+0,18+6,11+0,55*2+0,4*2)-(0,55*0,4*4+0,7*0,6+0,7*0,7+0,7*0,8) |  | 58.485 | [23 empty] | VV | 0
|  | 004 : 2,3*(4,0+5,35+1,7)-1,25*2,0-1,05*2,3+0,42*(1,0+2,0*2)+0,55*(1,05+2,3*2) |  | 25.7075 | [23 empty] | VV | 0
|  | 005 : 2,3*(5,78-0,91+1,85+5,78)-0,9*2,02*2-0,7*0,7-0,8*2,02-1,15*2,02 |  | 20.685 | [23 empty] | VV | 0
|  | 006 : 2,4*(1,35+1,3+0,41+0,55+0,8)-0,48*0,4 |  | 10.392 | [23 empty] | VV | 0
|  | 007 : (2,3-1,3)*(1,14+3,2+2,05)-(0,7*0,7+0,7*0,67) |  | 5.431 | [23 empty] | VV | 0
|  | 2,3*(2,6+3,8) |  | 14.72 | [23 empty] | VV | 0
|  | 008 : 2,53*(6,25*2+1,28+0,7+0,15+1,05+1,7+1,05+0,15+0,7+1,32)+2,41*(2,6*2+5,6) |  | 78.146 | [23 empty] | VV | 0
|  | -(1,05*2,3+2,41*5,6+2,41*2,6+2,53*6,25+0,55*1,2*2+0,95*1,2+0,8*1,2*3) |  | -43.3295 | [23 empty] | VV | 0
|  | 009 : 2,3*(5,46*2+4,96*2+0,55*4)-0,9*2,05*2-0,8*1,03*4 |  | 46.006 | [23 empty] | VV | 0
|  | 010 : 2,3*(0,64*2+0,91*2) |  | 7.13 | [23 empty] | VV | 0
|  | 1np : | [25 empty] | VV | 0
|  | 101 : 3,25*(9,0*2+5,58+1,44*2+0,7*2+1,1*2+1,9)-(0,9*2,05*2+0,8*2,05+1,0*2,05+0,48*1,6*2+0,98*1,6+0,99*1,6+2,19*1,6) |  | 88.298 | [23 empty] | VV | 0
|  | odpočet plochy obkladu : -(5,59+43,889) |  | -49.479 | [23 empty] | VV | 0
|  | 102 : (2,75-1,3)*(1,95*2+5,18*2)-(0,9*0,75+0,7*0,75+0,6*0,75+2,2*0,75) |  | 17.377 | [23 empty] | VV | 0
|  | 103 : (2,75-1,3)*(2,34*2+5,48*2)-(0,8*0,75+0,7*0,75+2,15*1,2) |  | 18.973 | [23 empty] | VV | 0
|  | 104 : (3,25-1,3)*(5,3*2+3,2*2)-(1,0*1,2+1,33*1,2*2+4,9*1,2) |  | 22.878 | [23 empty] | VV | 0
|  | 111 : (3,08-1,3)*(1,49*2+3,78*2)-(0,9*1,0+0,8*0,75*3+1,48*1,0) |  | 14.5812 | [23 empty] | VV | 0
|  | 112 : 3,25*(1,17*2+2,85+0,265+0,45)-(0,7*2,05+2,1*0,8)-56,345 |  | -40.2687 | [23 empty] | VV | 0
|  | 113 : 3,25*(1,99*2+5,18*2)-(0,9*2,05+0,85*1,6+0,9*2,0) |  | 41.6 | [23 empty] | VV | 0
|  | 0,42*(0,9+2,0*2) |  | 2.058 | [23 empty] | VV | 0
|  | 114 : (2,4-1,3)*(1,4*2+2,85*2)-(0,8*2,05*2+0,65*0,7) |  | 5.615 | [23 empty] | VV | 0
|  | 115 : (2,4-1,3)*(1,4*2+1,65*2)-0,8*0,8-0,8*2,05 |  | 4.43 | [23 empty] | VV | 0
|  | 116 : 3,25*2,35+6,75*(4,0+2,35)-(1,0*2,5+1,0*1,6+1,0*2,0)-25,8925 |  | 18.5075 | [23 empty] | VV | 0
|  | 117 : (2,0-1,3)*1,35+2,0*(1,0+1,35+2,8*2)+0,8*1,2-(0,8*2,05+0,55*0,8) |  | 15.725 | [23 empty] | VV | 0
|  | 121 : 3,25*(2,0*2+1,72)-(1,0*1,6+1,0*1,97) |  | 15.02 | [23 empty] | VV | 0
|  | 122 : 2,75*(2,3+0,98+1,19+2,7+3,5)-(0,8*2,05+0,7*1,0+0,8*2,05+1,0*2,0) |  | 23.3625 | [23 empty] | VV | 0
|  | 123 : (2,75-1,3)*(2,65*2+3,2*2)-(0,8*0,75+0,63*1,1*2) |  | 14.979 | [23 empty] | VV | 0
|  | 124 : (2,75-1,3)*(2,8*2+2,18*2)-(0,7*0,75+0,8*0,75*2) |  | 12.717 | [23 empty] | VV | 0
[28 empty] | VV | 0
|  | 2np : | [25 empty] | VV | 0
|  | 201 : 3,05*(9,0*2+5,88+1,44*2+0,7*2+1,05*2+1,9)-(0,8*2,05+0,9*2,05-0,8*2,05*2+0,7*2,05+2,2*1,6+1,0*1,6+0,48*1,6*2+0,98*1,6)-5,59-31,587 |  | 51.047 | [23 empty] | VV | 0
|  | 202 : (2,75-1,3)*(2,15*2+4,15*2)-(0,8*0,75*2+0,7*0,75) |  | 16.545 | [23 empty] | VV | 0
|  | 203 : (2,75-1,3)*(5,2*2+2,35*2)-(0,9*0,75+0,8*0,75+0,7*0,75) |  | 20.095 | [23 empty] | VV | 0
|  | 204 : 2,5*(5,17*2+3,135*2)-(0,9*2,05+0,7*2,05+1,55*1,6*6) |  | 23.365 | [23 empty] | VV | 0
|  | 211 : (3,05-1,3)*(1,3+2,9+3,15+6,65)-(0,7*0,75+0,8*0,75+2+0,9*0,75+1,0*0,75) |  | 19.95 | [23 empty] | VV | 0
|  | 212 : 3,05*(1,5*2+1,5*2)-(0,8*1,97+0,8*2,05+1,0*2,3) |  | 12.784 | [23 empty] | VV | 0
|  | 213,217 : (2,75-1,3)*(1,4*2+3,0*2)-1,0*1,0-0,7*0,75 |  | 11.235 | [23 empty] | VV | 0
|  | 214 : (2,7-1,3)*(2,6*2+2,15*2)-(0,7*0,75) |  | 12.775 | [23 empty] | VV | 0
|  | 215 : (2,75-1,3)*(7,17*2+3,5*2+0,615*2+4,6*2+2,87+0,4*2)-(0,8*0,75+1,0*1,2*2+2,15*1,2+2,87*2,0*2+0,7*1,0) |  | 33.628 | [23 empty] | VV | 0
|  | 216 : 3,05*(1,6+4,05+2,6) |  | 25.1625 | [23 empty] | VV | 0
|  | 3np : | [25 empty] | VV | 0
|  | 301 : 2,53*(4,85+4,155+0,6*5+2,25+1,75+1,1+1,505)-0,7*1,97+0,8*1,97*4 |  | 52.0083 | [23 empty] | VV | 0
|  | 302 : 2,53*(2,65+1,375+0,3*2+3,05+1,56+1,0)+(2,53-1,3)*(0,6*2+2,305)+0,72*(2,05+6,05+2,45+2,45)+((1,81*2,45)/2)+((1,81*2,05)/2)-0,8*1,97 |  | 42.0622 | [23 empty] | VV | 0
|  | 303,307 : (2,53-1,3)*(1,35+2,45+0,445+1,15+0,7)+(1,9-1,3)*(1,5+0,7)+1,3*1,75+((1,75*1,23)/2)-0,7*0,75 |  | 11.6431 | [23 empty] | VV | 0
|  | 3,04 : 2,53*(1,25+3,55)+1,3*1,75+0,72*(1,95+3,0)+((1,95*1,81)/2)+((1,75*1,23)/2) |  | 20.824 | [23 empty] | VV | 0
|  | 305 : 2,53*(1,95+2,4+1,35+1,65+0,29+0,5)+0,72*(1,95+6,8+5,45+2,3) |  | 32.4742 | [23 empty] | VV | 0
|  | ((2,3*1,81)/2)+((1,95*1,81)/2)-0,8*1,97 |  | 2.2702 | [23 empty] | VV | 0
|  | 306 : 2,53*(2,1+7,1)+0,72*(2,0+5,7+9,0+3,6)+((2,0*1,81)*2)+((3,6*1,8)/2)-0,8*1,97*2 |  | 45.22 | [23 empty] | VV | 0
|  | 4np : 0,5*(9,45+4,7+5,6+1,35+3,9+6,0) |  | 15.5 | [23 empty] | VV | 0
SPU
270 | 784011222RT2 | Ostatní práce zakrytí podlah, , včetně papírové lepenky | m2 | 768.37 |  | 0 |  | 0 |  | 0 | 21 | 0 | 0.00035 | 0.27 | 0 | 0 | 800-784 | RTS 24/ I | RTS 24/ I | 0.0135 | 10.37 |  | Práce | Běžná |  |  |  | POL1_
|  | 1pp : 193,16 |  | 193.16 | [23 empty] | VV | 0
|  | 1np : 200,61 |  | 200.61 | [23 empty] | VV | 0
|  | 2np : 178,33 |  | 178.33 | [23 empty] | VV | 0
|  | 3np : 147,97 |  | 147.97 | [23 empty] | VV | 0
|  | 4np : 48,3 |  | 48.3 | [23 empty] | VV | 0
SPU
Díl: | 791 | Montáž zařízení velkokuchyní |  |  |  | 0 |  | 0 |  | 0 |  | 0 |  | 0 |  | 0 |  |  |  |  | 0 | [6 empty] | DIL
271 | 791/ZJ01 | Mycí stůl s dřezem uprostřed a zadním lemem | ks | 1 |  | 0 |  | 0 |  | 0 | 21 | 0 | 0 | 0 | 0 | 0 |  | Vlastní | Indiv | 0 | 0 |  | Práce | Běžná |  |  |  | POL1_
|  | Mycí stůl s dřezem uprostřed a zadním lemem | [25 empty] | POP
|  | - 1800 x 600 mm, výška pracovní plochy 850 mm | [25 empty] | POP
|  | - baterie stolní páková, vysoká s flexi pružinovou sprchou | [25 empty] | POP
|  | nerez | [25 empty] | POP
SPU
272 | 791/ZJ02 | Pracovní stůl se zadním lemem | ks | 1 |  | 0 |  | 0 |  | 0 | 21 | 0 | 0 | 0 | 0 | 0 |  | Vlastní | Indiv | 0 | 0 |  | Práce | Běžná |  |  |  | POL1_
|  | Pracovní stůl se zadním lemem | [25 empty] | POP
|  | - 2285 x 600 mm, výška pracovní plochy 850 mm | [25 empty] | POP
|  | nerez | [25 empty] | POP
SPU
273 | 791/ZJ03 | Výdejní vyhřívaná vodní lázeň, 2xGN 1/1 | ks | 1 |  | 0 |  | 0 |  | 0 | 21 | 0 | 0 | 0 | 0 | 0 |  | Vlastní | Indiv | 0 | 0 |  | Práce | Běžná |  |  |  | POL1_
|  | Výdejní vyhřívaná vodní lázeň, 2xGN 1/1 | [25 empty] | POP
|  | - nerezové provedení | [25 empty] | POP
|  | - směrově otočná kolečka s aretací | [25 empty] | POP
|  | - rozměry: 840 x 650 x 850 mm | [25 empty] | POP
|  | nerez | [25 empty] | POP
SPU
274 | 791/ZJ04 | Chladící skříň podstolová, objem 140 litrů | ks | 1 |  | 0 |  | 0 |  | 0 | 21 | 0 | 0 | 0 | 0 | 0 |  | Vlastní | Indiv | 0 | 0 |  | Práce | Běžná |  |  |  | POL1_
|  | Chladící skříň podstolová, objem 140 litrů | [25 empty] | POP
|  | - nerezové provedení, plné dveře, uzamykatelné | [25 empty] | POP
|  | - automatické odtávání, provozní teplota -2°C / +8°C | [25 empty] | POP
|  | - rozměry: 600x600x800 mm | [25 empty] | POP
|  | nerez | [25 empty] | POP
SPU
275 | 791/ZJ05 | Myčka | ks | 1 |  | 0 |  | 0 |  | 0 | 21 | 0 | 0 | 0 | 0 | 0 |  | Vlastní | Indiv | 0 | 0 |  | Práce | Běžná |  |  |  | POL1_
|  | Myčka | [25 empty] | POP
|  | - nerezové provedení | [25 empty] | POP
|  | - přední plnění, rychlý mycí cyklus (1,5 - 3,0 min) | [25 empty] | POP
SPU
276 | 791/ZJ06 | Mikrovlnná trouba | ks | 1 |  | 0 |  | 0 |  | 0 | 21 | 0 | 0 | 0 | 0 | 0 |  | Vlastní | Indiv | 0 | 0 |  | Práce | Běžná |  |  |  | POL1_
|  | Mikrovlnná trouba | [25 empty] | POP
|  | - celonerezové provedení s jedním magnetronem | [25 empty] | POP
|  | - snadné elektronické ovládání, zvukový signál ukončení vaření | [25 empty] | POP
|  | - velký průzor odolných dveří, vnitřní osvětlení komory | [25 empty] | POP
|  | - rozměry: 500 x 400 x 400 mm | [25 empty] | POP
|  | berez | [25 empty] | POP
SPU
277 | 791/ZJ07 | Elektrický dvouvařič | ks | 1 |  | 0 |  | 0 |  | 0 | 21 | 0 | 0 | 0 | 0 | 0 |  | Vlastní | Indiv | 0 | 0 |  | Práce | Běžná |  |  |  | POL1_
|  | Elektrický dvouvařič | [25 empty] | POP
|  | - nerezové provedení, stolní | [25 empty] | POP
|  | - regulace teploty termostatem | [25 empty] | POP
|  | - rozměry: 350 x 550 x 70 mm | [25 empty] | POP
|  | nerez | [25 empty] | POP
SPU
278 | 791/ZJ08 | Rychlovarná konvice | ks | 1 |  | 0 |  | 0 |  | 0 | 21 | 0 | 0 | 0 | 0 | 0 |  | Vlastní | Indiv | 0 | 0 |  | Práce | Běžná |  |  |  | POL1_
|  | Rychlovarná konvice | [25 empty] | POP
|  | - nerezové provedení | [25 empty] | POP
|  | - objem 1,5 litru | [25 empty] | POP
SPU
279 | 791/ZJ09 | Nerez servírovací vozík | ks | 1 |  | 0 |  | 0 |  | 0 | 21 | 0 | 0 | 0 | 0 | 0 |  | Vlastní | Indiv | 0 | 0 |  | Práce | Běžná |  |  |  | POL1_
|  | Nerez servírovací vozík | [25 empty] | POP
|  | - 3x police, směrově otočná kolečka s aretací | [25 empty] | POP
|  | - rozměry: 800 x 600 mm, výška pro zaparkování pod pracovní stůl | [25 empty] | POP
SPU
280 | 791/ZJ10 | Police nerezová závěsná dvoupatrová | ks | 1 |  | 0 |  | 0 |  | 0 | 21 | 0 | 0 | 0 | 0 | 0 |  | Vlastní | Indiv | 0 | 0 |  | Práce | Běžná |  |  |  | POL1_
|  | Police nerezová závěsná dvoupatrová | [25 empty] | POP
|  | - 1850 x 300 | [25 empty] | POP
SPU
281 | 791/ZJ11 | Police nerezová závěsná dvoupatrová | ks | 1 |  | 0 |  | 0 |  | 0 | 21 | 0 | 0 | 0 | 0 | 0 |  | Vlastní | Indiv | 0 | 0 |  | Práce | Běžná |  |  |  | POL1_
|  | Police nerezová závěsná dvoupatrová | [25 empty] | POP
|  | - 1700 x 300 | [25 empty] | POP
SPU
282 | 791/ZJ21 | Vozík pro pitný režim | ks | 2 |  | 0 |  | 0 |  | 0 | 21 | 0 | 0 | 0 | 0 | 0 |  | Vlastní | Indiv | 0 | 0 |  | Práce | Běžná |  |  |  | POL1_
|  | Vozík pro pitný režim | [25 empty] | POP
|  | - rozměry: 450 x 600 x 800 mm | [25 empty] | POP
SPU
283 | 791/ZJ22 | Vestavná myčka | ks | 2 |  | 0 |  | 0 |  | 0 | 21 | 0 | 0 | 0 | 0 | 0 |  | Vlastní | Indiv | 0 | 0 |  | Práce | Běžná |  |  |  | POL1_
|  | Vestavná myčka | [25 empty] | POP
|  | - úzká 450 mm | [25 empty] | POP
SPU
284 | 791/ZJ23 | Malá vestavná lednice - objem lednice 100 l, objem mrazáku 15 l | ks | 2 |  | 0 |  | 0 |  | 0 | 21 | 0 | 0 | 0 | 0 | 0 |  | Vlastní | Indiv | 0 | 0 |  | Práce | Běžná |  |  |  | POL1_
|  | "Malá vestavná lednice | [25 empty] | POP
|  | - objem lednice 100 l, objem mrazáku 15 l" | [25 empty] | POP
SPU
Díl: | 799 | Ostatní |  |  |  | 0 |  | 0 |  | 0 |  | 0 |  | 0 |  | 0 |  |  |  |  | 0 | [6 empty] | DIL
285 | 799/ZZ01 | Pračka s předním plněním | ks | 1 |  | 0 |  | 0 |  | 0 | 21 | 0 | 0 | 0 | 0 | 0 |  | Vlastní | Indiv | 0 | 0 |  | Práce | Běžná |  |  |  | POL1_
|  | Pračka s předním plněním | [25 empty] | POP
|  | - pračka energetická třída min. A, 1 400 ot./min., kapacita 8 kg | [25 empty] | POP
SPU
286 | 799/ZZ02 | Sušička s předním plněním | ks | 1 |  | 0 |  | 0 |  | 0 | 21 | 0 | 0 | 0 | 0 | 0 |  | Vlastní | Indiv | 0 | 0 |  | Práce | Běžná |  |  |  | POL1_
|  | Sušička s předním plněním | [25 empty] | POP
|  | - sušička kondenzační, energetická třída min. A, kapacita 8 kg | [25 empty] | POP
SPU
287 | 799/ZZ03 | Mandl se šířkou válce min. 100 cm a nastavitelnými teplotními režimy | ks | 1 |  | 0 |  | 0 |  | 0 | 21 | 0 | 0 | 0 | 0 | 0 |  | Vlastní | Indiv | 0 | 0 |  | Práce | Běžná |  |  |  | POL1_
|  | Mandl se šířkou válce min. 100 cm a nastavitelnými teplotními režimy | [25 empty] | POP
|  | - systém napařování se zásobníkem vody | [25 empty] | POP
|  | - volitelná rychlost otáčení válce | [25 empty] | POP
SPU
Díl: | M33 | Montáže dopravních zařízení a vah-výtahy |  |  |  | 0 |  | 0 |  | 0 |  | 0 |  | 1.76 |  | 0 |  |  |  |  | 189 | [6 empty] | DIL
288 | 330030110RAA | Výtahy nákladní, osobní, a lůžkové výtah osobní lanový, 500/0,63, 2 stanice, nákladiště | kus | 1 |  | 0 |  | 0 |  | 0 | 21 | 0 | 1.76 | 1.76 | 0 | 0 | AP-M | RTS 23/ II | Indiv | 189 | 189 |  | Agregovaná položka | Běžná |  |  |  | POL2_
|  | Jídelní výtah s nakládáním v úrovní podlahy | [25 empty] | POP
|  | - nerez dvířka a klec, šachta omítnuta a vybílena | [25 empty] | POP
|  | - velikost klece min. 550 x 550 x 1200 | [25 empty] | POP
|  | - strojovna pod stropem 2.np | [25 empty] | POP
|  | - konstrukce výtahu odolná vlhkosti | [25 empty] | POP
SPU
Díl: | D96 | Přesuny suti a vybouraných hmot |  |  |  | 0 |  | 0 |  | 0 |  | 0 |  | 0 |  | 0 |  |  |  |  | 338.03 | [6 empty] | DIL
289 | 979951111R00 | Výkup kovů železný šrot, tloušťky do 4 mm | t | 4.6477 |  | 0 |  | 0 |  | 0 | 21 | 0 | 0 | 0 | 0 | 0 | 801-3 | RTS 24/ I | RTS 24/ I | 0 | 0 |  | Práce | Běžná |  |  |  | POL1_
|  | Pro vyjádření výnosu ve prospěch zhotovitele je nutné jednotkovou cenu uvést se záporným znaménkem. (Získaná částka ponižuje náklad stavby.) | [25 empty] | POP |  | Pro vyjádření výnosu ve prospěch zhotovitele je nutné jednotkovou cenu uvést se záporným znaménkem. (Získaná částka ponižuje náklad stavby.)
|  | hmotnost suti pol. č. 104,124,125,126 : 4,6477 |  | 4.6477 | [23 empty] | VV | 0
SPU
290 | 979081121R00 | Odvoz suti a vybouraných hmot na skládku příplatek za každý další 1 km | t | 4165.1583 |  | 0 |  | 0 |  | 0 | 21 | 0 | 0 | 0 | 0 | 0 | 801-3 | RTS 24/ I | RTS 24/ I | 0 | 0 |  | Práce | Běžná |  |  |  | POL1_
|  | 219,21886*19 |  | 4165.1583 | [23 empty] | VV | 0
SPU
291 | 979990109R00 | Poplatek za uložení, skleněné tvárnice, , skupina 17 02 02 z Katalogu odpadů | t | 0.29574 |  | 0 |  | 0 |  | 0 | 21 | 0 | 0 | 0 | 0 | 0 | 801-3 | RTS 24/ I | RTS 24/ I | 0 | 0 |  | Práce | Běžná |  |  |  | POL1_
|  | kategorie 17 09 04 smíšené stavební a demoliční odpady | [25 empty] | POP
|  | hmotnost suti pol. č. 93 : 0,29574 |  | 0.29574 | [23 empty] | VV | 0
SPU
292 | 979990121R00 | Poplatek za uložení, asfaltové pásy, , skupina 17 03 02 z Katalogu odpadů | t | 0.08579 |  | 0 |  | 0 |  | 0 | 21 | 0 | 0 | 0 | 0 | 0 | 801-3 | RTS 24/ I | RTS 24/ I | 0 | 0 |  | Práce | Běžná |  |  |  | POL1_
|  | kategorie 17 03 02 asfaltové směsi obsahující dehet | [25 empty] | POP
|  | hmotnost suti pol. č. 118 : 0,08579 |  | 0.08579 | [23 empty] | VV | 0
SPU
293 | 979990161R00 | Poplatek za uložení, dřevo, , skupina 17 02 01 z Katalogu odpadů | t | 23.1697 |  | 0 |  | 0 |  | 0 | 21 | 0 | 0 | 0 | 0 | 0 | 801-3 | RTS 24/ I | RTS 24/ I | 0 | 0 |  | Práce | Běžná |  |  |  | POL1_
|  | hmotnost suti pol.č. 103,105,127,128,129,130,131,132,133,134 : 23,16974 |  | 23.1697 | [23 empty] | VV | 0
SPU
294 | 979990181R00 | Poplatek za uložení, PVC podlahová krytina, , skupina 20 03 07 z Katalogu odpadů | t | 1.2986 |  | 0 |  | 0 |  | 0 | 21 | 0 | 0 | 0 | 0 | 0 | 801-3 | RTS 24/ I | RTS 24/ I | 0 | 0 |  | Práce | Běžná |  |  |  | POL1_
|  | hmotnost suti pol. č.135,136,137,138 : 1,29857 |  | 1.2986 | [23 empty] | VV | 0
SPU
295 | 979999984R00 | Poplatek za recyklaci, tašky, stavební keramika, kusovost do 1600 cm2, skupina 17 01 03 z Katalogu odpadů | t | 9.4632 |  | 0 |  | 0 |  | 0 | 21 | 0 | 0 | 0 | 0 | 0 | 801-3 | RTS 24/ I | RTS 24/ I | 0 | 0 |  | Práce | Běžná |  |  |  | POL1_
|  | hmostnost suti pol. č. 97,117,119,120,121,122,123 : 9,46317 |  | 9.4632 | [23 empty] | VV | 0
SPU
296 | 979999998R00 | Poplatek za recyklaci, suti s 5 % příměsi dřeva, plastu apod. , , skupina 17 01 07 z Katalogu odpadů | t | 180.2582 |  | 0 |  | 0 |  | 0 | 21 | 0 | 0 | 0 | 0 | 0 | 801-3 | RTS 24/ I | RTS 24/ I | 0 | 0 |  | Práce | Běžná |  |  |  | POL1_
|  | hmotnost suti pol. č. 90,81,92,94,95,96,98,99,100,101,106-116,139 : 180,25816 |  | 180.2582 | [23 empty] | VV | 0
SPU
297 | 979011311RT2 | Svislá doprava suti a vybouraných hmot shozem s vyklopením suti do shozu | t | 219.2189 |  | 0 |  | 0 |  | 0 | 21 | 0 | 0 | 0 | 0 | 0 | 801-3 | RTS 24/ I | RTS 24/ I | 0.11 | 24.11 |  | Přesun suti | Běžná |  |  |  | POL8_
SPU
298 | 979081111R00 | Odvoz suti a vybouraných hmot na skládku do 1 km | t | 219.2189 |  | 0 |  | 0 |  | 0 | 21 | 0 | 0 | 0 | 0 | 0 | 801-3 | RTS 24/ I | RTS 24/ I | 0.49 | 107.42 |  | Přesun suti | Běžná |  |  |  | POL8_
|  | Včetně naložení na dopravní prostředek a složení na skládku, bez poplatku za skládku. | [25 empty] | POP
SPU
299 | 979082111R00 | Vnitrostaveništní doprava suti a vybouraných hmot do 10 m | t | 219.2189 |  | 0 |  | 0 |  | 0 | 21 | 0 | 0 | 0 | 0 | 0 | 801-3 | RTS 24/ I | RTS 24/ I | 0.942 | 206.5 |  | Přesun suti | Běžná |  |  |  | POL8_
SPU
[26 empty] | 12 | 21 | DPH
| Celkem |  |  |  |  | 0 | [19 empty] | 0 | 0 | SUM
END
Note on S6: Jedná se o informaci, zda se jedná o položku, která je do rozpočtu zadána z cenové soustavy RTS, nebo vlastní.
Note on T6: Jedná se o název CÚ, která je zadána u položky rozpočtu

## SO001 001.02 Pol
Položkový soupis prací a dodávek | [27 empty] | #TypZaznamu#
S: | MD240503 | Stavební úpravy MŠ Moravská, Aš | [25 empty] | STA
O: | SO001 | Stavební úpravy MŠ | [22 empty] | STA |  |  | OBJ
R: | 001.02 | ZTI | [25 empty] | ROZ
P.č. | Číslo položky | Název položky | MJ | Množství | Cena / MJ | Celkem | Dodávka | Dodávka celk. | Montáž | Montáž celk. | DPH | Cena s DPH | Hmotnost / MJ | Hmotnost celk.(t) | Dem. hmotnost / MJ | Dem. hmotnost celk.(t) | Ceník | Cen. soustava / platnost | Cenová úroveň | Nhod / MJ | Nhod celk. | Dodavatel | Typ položky | Stav položky
Díl: | _1 | Kanalizační přípojka a svodné potrubí vnitřní kanalizace |  |  |  | 0 |  | 0 |  | 0 |  | 0 |  | 0 |  | 0 |  |  |  |  | 0 | [6 empty] | DIL
1 | Pol__0001 | Potrubí PVC, KG, včetně kolen a tvarovek DN160 | m | 8 |  | 0 |  | 0 |  | 0 | 21 | 0 | 0 | 0 | 0 | 0 |  | Vlastní | Indiv | 0 | 0 |  | Práce | Běžná |  |  |  | POL1_1
SPU
2 | Pol__0002 | Potrubí PVC, KG, včetně kolen a tvarovek DN125 | m | 15 |  | 0 |  | 0 |  | 0 | 21 | 0 | 0 | 0 | 0 | 0 |  | Vlastní | Indiv | 0 | 0 |  | Práce | Běžná |  |  |  | POL1_1
SPU
3 | Pol__0003 | Potrubí PVC, KG, včetně kolen a tvarovek DN110 | m | 16 |  | 0 |  | 0 |  | 0 | 21 | 0 | 0 | 0 | 0 | 0 |  | Vlastní | Indiv | 0 | 0 |  | Práce | Běžná |  |  |  | POL1_1
SPU
4 | Pol__0005 | Čistící tvarovka, PVC, KG DN160 | ks | 1 |  | 0 |  | 0 |  | 0 | 21 | 0 | 0 | 0 | 0 | 0 |  | Vlastní | Indiv | 0 | 0 |  | Práce | Běžná |  |  |  | POL1_1
SPU
5 | Pol__0006 | Zpětná klapka, PVC, KG DN 160 | ks | 1 |  | 0 |  | 0 |  | 0 | 21 | 0 | 0 | 0 | 0 | 0 |  | Vlastní | Indiv | 0 | 0 |  | Práce | Běžná |  |  |  | POL1_1
SPU
6 | Pol__0007 | vnitřní mělká šachta, betonová, 950x750 mm | ks | 1 |  | 0 |  | 0 |  | 0 | 21 | 0 | 0 | 0 | 0 | 0 |  | Vlastní | Indiv | 0 | 0 |  | Práce | Běžná |  |  |  | POL1_1
SPU
7 | Pol__0008 | ocelový pochozí poklop | ks | 1 |  | 0 |  | 0 |  | 0 | 21 | 0 | 0 | 0 | 0 | 0 |  | Vlastní | Indiv | 0 | 0 |  | Práce | Běžná |  |  |  | POL1_1
SPU
Díl: | _2 | Sanita, vybavení kuchyně |  |  |  | 0 |  | 0 |  | 0 |  | 0 |  | 0 |  | 0 |  |  |  |  | 0 | [6 empty] | DIL
8 | Pol__0013 | U - Umyvadlo, keramické | ks | 6 |  | 0 |  | 0 |  | 0 | 21 | 0 | 0 | 0 | 0 | 0 |  | Vlastní | Indiv | 0 | 0 |  | Práce | Běžná |  |  |  | POL1_1
SPU
9 | Pol__0014 | U - Umyvadlo, keramické dlouhé | ks | 1 |  | 0 |  | 0 |  | 0 | 21 | 0 | 0 | 0 | 0 | 0 |  | Vlastní | Indiv | 0 | 0 |  | Práce | Běžná |  |  |  | POL1_1
SPU
10 | Pol__0015 | Ud - Umyvadlo dětské, keramické | ks | 11 |  | 0 |  | 0 |  | 0 | 21 | 0 | 0 | 0 | 0 | 0 |  | Vlastní | Indiv | 0 | 0 |  | Práce | Běžná |  |  |  | POL1_1
SPU
11 | Pol__0016 | U - Umyvadlo, polypropylenové | ks | 1 |  | 0 |  | 0 |  | 0 | 21 | 0 | 0 | 0 | 0 | 0 |  | Vlastní | Indiv | 0 | 0 |  | Práce | Běžná |  |  |  | POL1_1
SPU
12 | Pol__0017 | Kloset, keramický, závěsný | ks | 5 |  | 0 |  | 0 |  | 0 | 21 | 0 | 0 | 0 | 0 | 0 |  | Vlastní | Indiv | 0 | 0 |  | Práce | Běžná |  |  |  | POL1_1
SPU
13 | Pol__0018 | Kloset dětský, keramický, závěsný | ks | 7 |  | 0 |  | 0 |  | 0 | 21 | 0 | 0 | 0 | 0 | 0 |  | Vlastní | Indiv | 0 | 0 |  | Práce | Běžná |  |  |  | POL1_1
SPU
14 | Pol__0019 | Pisoár dětský, keramický, závěsný | ks | 1 |  | 0 |  | 0 |  | 0 | 21 | 0 | 0 | 0 | 0 | 0 |  | Vlastní | Indiv | 0 | 0 |  | Práce | Běžná |  |  |  | POL1_1
SPU
15 | Pol__0020 | Výlevka, úklidová, nerezová, DN 50 | ks | 5 |  | 0 |  | 0 |  | 0 | 21 | 0 | 0 | 0 | 0 | 0 |  | Vlastní | Indiv | 0 | 0 |  | Práce | Běžná |  |  |  | POL1_1
SPU
Díl: | _3 | Technologie ohřevu vody |  |  |  | 0 |  | 0 |  | 0 |  | 0 |  | 0 |  | 0 |  |  |  |  | 0 | [6 empty] | DIL
16 | Pol__0021 | nepoužité | ks | 0 |  | 0 |  | 0 |  | 0 | 21 | 0 | 0 | 0 | 0 | 0 |  | Vlastní | Indiv | 0 | 0 |  | Práce | Běžná |  |  |  | POL1_1
SPU
17 | Pol__0022 | Přechodový kus šroubení, lisování | ks | 2 |  | 0 |  | 0 |  | 0 | 21 | 0 | 0 | 0 | 0 | 0 |  | Vlastní | Indiv | 0 | 0 |  | Práce | Běžná |  |  |  | POL1_1
SPU
18 | Pol__0023 | Uzavírací ventil | ks | 1 |  | 0 |  | 0 |  | 0 | 21 | 0 | 0 | 0 | 0 | 0 |  | Vlastní | Indiv | 0 | 0 |  | Práce | Běžná |  |  |  | POL1_1
SPU
19 | Pol__0024 | Vypouštěcí ventil | ks | 1 |  | 0 |  | 0 |  | 0 | 21 | 0 | 0 | 0 | 0 | 0 |  | Vlastní | Indiv | 0 | 0 |  | Práce | Běžná |  |  |  | POL1_1
SPU
20 | Pol__0025 | Zkušební ventil | ks | 1 |  | 0 |  | 0 |  | 0 | 21 | 0 | 0 | 0 | 0 | 0 |  | Vlastní | Indiv | 0 | 0 |  | Práce | Běžná |  |  |  | POL1_1
SPU
21 | Pol__0026 | Pojistný ventil | ks | 1 |  | 0 |  | 0 |  | 0 | 21 | 0 | 0 | 0 | 0 | 0 |  | Vlastní | Indiv | 0 | 0 |  | Práce | Běžná |  |  |  | POL1_1
SPU
22 | Pol__0027 | Pojistný ventil se zpětnou klapkou | ks | 1 |  | 0 |  | 0 |  | 0 | 21 | 0 | 0 | 0 | 0 | 0 |  | Vlastní | Indiv | 0 | 0 |  | Práce | Běžná |  |  |  | POL1_1
SPU
23 | Pol__0028 | Manometr | ks | 1 |  | 0 |  | 0 |  | 0 | 21 | 0 | 0 | 0 | 0 | 0 |  | Vlastní | Indiv | 0 | 0 |  | Práce | Běžná |  |  |  | POL1_1
SPU
24 | Pol__0029 | Expanzní nádoba, objem 20 l | ks | 1 |  | 0 |  | 0 |  | 0 | 21 | 0 | 0 | 0 | 0 | 0 |  | Vlastní | Indiv | 0 | 0 |  | Práce | Běžná |  |  |  | POL1_1
SPU
25 | Pol__0030 | Samoregulační topný kabel, výkon 9 W/m | m | 120 |  | 0 |  | 0 |  | 0 | 21 | 0 | 0 | 0 | 0 | 0 |  | Vlastní | Indiv | 0 | 0 |  | Práce | Běžná |  |  |  | POL1_1
SPU
26 | Pol__0031 | Samoregulační topný kabel, výkon 7 W/m | m | 48 |  | 0 |  | 0 |  | 0 | 21 | 0 | 0 | 0 | 0 | 0 |  | Vlastní | Indiv | 0 | 0 |  | Práce | Běžná |  |  |  | POL1_1
SPU
Díl: | _4 | Baterie |  |  |  | 0 |  | 0 |  | 0 |  | 0 |  | 0 |  | 0 |  |  |  |  | 0 | [6 empty] | DIL
27 | Pol__0032 | Umyvadlová páková baterie, stojánková, směšovací | ks | 19 |  | 0 |  | 0 |  | 0 | 21 | 0 | 0 | 0 | 0 | 0 |  | Vlastní | Indiv | 0 | 0 |  | Práce | Běžná |  |  |  | POL1_1
SPU
28 | Pol__0034 | Sprchový sloup s pákovou baterií a přepínáním na ruční sprchu | ks | 3 |  | 0 |  | 0 |  | 0 | 21 | 0 | 0 | 0 | 0 | 0 |  | Vlastní | Indiv | 0 | 0 |  | Práce | Běžná |  |  |  | POL1_1
SPU
29 | Pol__0035 | Vanová páková baterie s dlouhým ramenem, nástěnná, směšovací | ks | 5 |  | 0 |  | 0 |  | 0 | 21 | 0 | 0 | 0 | 0 | 0 |  | Vlastní | Indiv | 0 | 0 |  | Práce | Běžná |  |  |  | POL1_1
SPU
Díl: | _5 | Vodovodní potrubí |  |  |  | 0 |  | 0 |  | 0 |  | 0 |  | 0 |  | 0 |  |  |  |  | 0 | [6 empty] | DIL
30 | Pol__0036 | Potrubí PEx/AL/PEx, lisované, včetně ohybů, spojek, nástěnek, t-kusů, 16x2,0 | m | 112 |  | 0 |  | 0 |  | 0 | 21 | 0 | 0 | 0 | 0 | 0 |  | Vlastní | Indiv | 0 | 0 |  | Práce | Běžná |  |  |  | POL1_1
SPU
31 | Pol__0037 | Potrubí PEx/AL/PEx, lisované, včetně ohybů, spojek, nástěnek, t-kusů, 20x2,3 | m | 96 |  | 0 |  | 0 |  | 0 | 21 | 0 | 0 | 0 | 0 | 0 |  | Vlastní | Indiv | 0 | 0 |  | Práce | Běžná |  |  |  | POL1_1
SPU
32 | Pol__0038 | Potrubí PEx/AL/PEx, lisované, včetně ohybů, spojek, nástěnek, t-kusů, 25x2,8 | m | 74 |  | 0 |  | 0 |  | 0 | 21 | 0 | 0 | 0 | 0 | 0 |  | Vlastní | Indiv | 0 | 0 |  | Práce | Běžná |  |  |  | POL1_1
SPU
33 | Pol__0039 | Potrubí PEx/AL/PEx, lisované, včetně ohybů, spojek, nástěnek, t-kusů, 32x3,2 | m | 34 |  | 0 |  | 0 |  | 0 | 21 | 0 | 0 | 0 | 0 | 0 |  | Vlastní | Indiv | 0 | 0 |  | Práce | Běžná |  |  |  | POL1_1
SPU
34 | Pol__0040 | Potrubí PEx/AL/PEx, lisované, včetně ohybů, spojek, nástěnek, t-kusů, 40x3,5 | m | 19 |  | 0 |  | 0 |  | 0 | 21 | 0 | 0 | 0 | 0 | 0 |  | Vlastní | Indiv | 0 | 0 |  | Práce | Běžná |  |  |  | POL1_1
SPU
Díl: | _6 | Izolace vodovodní potrubí |  |  |  | 0 |  | 0 |  | 0 |  | 0 |  | 0 |  | 0 |  |  |  |  | 0 | [6 empty] | DIL
35 | Pol__0041 | Izolace potrubí průměr 16 mm, tl.13 mm | m | 59 |  | 0 |  | 0 |  | 0 | 21 | 0 | 0 | 0 | 0 | 0 |  | Vlastní | Indiv | 0 | 0 |  | Práce | Běžná |  |  |  | POL1_1
SPU
36 | Pol__0042 | Izolace potrubí průměr 20 mm, tl.13 mm | m | 46 |  | 0 |  | 0 |  | 0 | 21 | 0 | 0 | 0 | 0 | 0 |  | Vlastní | Indiv | 0 | 0 |  | Práce | Běžná |  |  |  | POL1_1
SPU
37 | Pol__0043 | Izolace potrubí průměr 25 mm, tl.13 mm | m | 39 |  | 0 |  | 0 |  | 0 | 21 | 0 | 0 | 0 | 0 | 0 |  | Vlastní | Indiv | 0 | 0 |  | Práce | Běžná |  |  |  | POL1_1
SPU
38 | Pol__0044 | Izolace potrubí průměr 32 mm, tl.13 mm | m | 17 |  | 0 |  | 0 |  | 0 | 21 | 0 | 0 | 0 | 0 | 0 |  | Vlastní | Indiv | 0 | 0 |  | Práce | Běžná |  |  |  | POL1_1
SPU
39 | Pol__0045 | Izolace potrubí průměr 40 mm, tl.13 mm | m | 11 |  | 0 |  | 0 |  | 0 | 21 | 0 | 0 | 0 | 0 | 0 |  | Vlastní | Indiv | 0 | 0 |  | Práce | Běžná |  |  |  | POL1_1
SPU
40 | Pol__0046 | Izolace potrubí průměr 16 mm, tl.20 mm | m | 53 |  | 0 |  | 0 |  | 0 | 21 | 0 | 0 | 0 | 0 | 0 |  | Vlastní | Indiv | 0 | 0 |  | Práce | Běžná |  |  |  | POL1_1
SPU
41 | Pol__0047 | Izolace potrubí průměr 20 mm, tl.20 mm | m | 50 |  | 0 |  | 0 |  | 0 | 21 | 0 | 0 | 0 | 0 | 0 |  | Vlastní | Indiv | 0 | 0 |  | Práce | Běžná |  |  |  | POL1_1
SPU
42 | Pol__0048 | Izolace potrubí průměr 25 mm, tl.20 mm | m | 35 |  | 0 |  | 0 |  | 0 | 21 | 0 | 0 | 0 | 0 | 0 |  | Vlastní | Indiv | 0 | 0 |  | Práce | Běžná |  |  |  | POL1_1
SPU
43 | Pol__0049 | Izolace potrubí průměr 32 mm, tl.20 mm | m | 17 |  | 0 |  | 0 |  | 0 | 21 | 0 | 0 | 0 | 0 | 0 |  | Vlastní | Indiv | 0 | 0 |  | Práce | Běžná |  |  |  | POL1_1
SPU
44 | Pol__0050 | Izolace potrubí průměr 40 mm, tl.20 mm | m | 8 |  | 0 |  | 0 |  | 0 | 21 | 0 | 0 | 0 | 0 | 0 |  | Vlastní | Indiv | 0 | 0 |  | Práce | Běžná |  |  |  | POL1_1
SPU
Díl: | _7 | Armatury vodovodní potrubí |  |  |  | 0 |  | 0 |  | 0 |  | 0 |  | 0 |  | 0 |  |  |  |  | 0 | [6 empty] | DIL
45 | Pol__0051 | Rohový ventil | ks | 22 |  | 0 |  | 0 |  | 0 | 21 | 0 | 0 | 0 | 0 | 0 |  | Vlastní | Indiv | 0 | 0 |  | Práce | Běžná |  |  |  | POL1_1
SPU
46 | Pol__0052 | Kulový ventil | ks | 12 |  | 0 |  | 0 |  | 0 | 21 | 0 | 0 | 0 | 0 | 0 |  | Vlastní | Indiv | 0 | 0 |  | Práce | Běžná |  |  |  | POL1_1
SPU
47 | Pol__0053 | Kulový ventil se zpětnou klapkou | ks | 4 |  | 0 |  | 0 |  | 0 | 21 | 0 | 0 | 0 | 0 | 0 |  | Vlastní | Indiv | 0 | 0 |  | Práce | Běžná |  |  |  | POL1_1
SPU
48 | Pol__0054 | Termostatický směšovací ventil | ks | 4 |  | 0 |  | 0 |  | 0 | 21 | 0 | 0 | 0 | 0 | 0 |  | Vlastní | Indiv | 0 | 0 |  | Práce | Běžná |  |  |  | POL1_1
SPU
Díl: | _8 | Kanalizační potrubí |  |  |  | 0 |  | 0 |  | 0 |  | 0 |  | 0 |  | 0 |  |  |  |  | 0 | [6 empty] | DIL
49 | Pol__0055 | Plastové tiché potrubí, polypropylen, včetně kolen, tvarovek DN 32 | m | 8 |  | 0 |  | 0 |  | 0 | 21 | 0 | 0 | 0 | 0 | 0 |  | Vlastní | Indiv | 0 | 0 |  | Práce | Běžná |  |  |  | POL1_1
SPU
50 | Pol__0056 | Plastové tiché potrubí, polypropylen, včetně kolen, tvarovek DN 40 | m | 5 |  | 0 |  | 0 |  | 0 | 21 | 0 | 0 | 0 | 0 | 0 |  | Vlastní | Indiv | 0 | 0 |  | Práce | Běžná |  |  |  | POL1_1
SPU
51 | Pol__0057 | Plastové tiché potrubí, polypropylen, včetně kolen, tvarovek DN 50 | m | 42 |  | 0 |  | 0 |  | 0 | 21 | 0 | 0 | 0 | 0 | 0 |  | Vlastní | Indiv | 0 | 0 |  | Práce | Běžná |  |  |  | POL1_1
SPU
52 | Pol__0058 | Plastové tiché potrubí, polypropylen, včetně kolen, tvarovek DN 75 | m | 25 |  | 0 |  | 0 |  | 0 | 21 | 0 | 0 | 0 | 0 | 0 |  | Vlastní | Indiv | 0 | 0 |  | Práce | Běžná |  |  |  | POL1_1
SPU
53 | Pol__0059 | Plastové tiché potrubí, polypropylen, včetně kolen, tvarovek DN 110 | m | 61 |  | 0 |  | 0 |  | 0 | 21 | 0 | 0 | 0 | 0 | 0 |  | Vlastní | Indiv | 0 | 0 |  | Práce | Běžná |  |  |  | POL1_1
SPU
54 | Pol__0060 | Plastové tiché potrubí, polypropylen, včetně kolen, tvarovek DN 125 | m | 12 |  | 0 |  | 0 |  | 0 | 21 | 0 | 0 | 0 | 0 | 0 |  | Vlastní | Indiv | 0 | 0 |  | Práce | Běžná |  |  |  | POL1_1
SPU
Díl: | _9 | Sifony a doplňky kanalizační potrubí |  |  |  | 0 |  | 0 |  | 0 |  | 0 |  | 0 |  | 0 |  |  |  |  | 0 | [6 empty] | DIL
55 | Pol__0061 | Podomítková zápachová uzávěra s připojením vody | ks | 3 |  | 0 |  | 0 |  | 0 | 21 | 0 | 0 | 0 | 0 | 0 |  | Vlastní | Indiv | 0 | 0 |  | Práce | Běžná |  |  |  | POL1_1
SPU
56 | Pol__0062 | Podomítková zápachová uzávěra pro kondenzát vzduchotechnických zařízení | ks | 7 |  | 0 |  | 0 |  | 0 | 21 | 0 | 0 | 0 | 0 | 0 |  | Vlastní | Indiv | 0 | 0 |  | Práce | Běžná |  |  |  | POL1_1
SPU
57 | Pol__0063 | Zápachová uzávěra s gravitačním sifonem, HL 21 | ks | 1 |  | 0 |  | 0 |  | 0 | 21 | 0 | 0 | 0 | 0 | 0 |  | Vlastní | Indiv | 0 | 0 |  | Práce | Běžná |  |  |  | POL1_1
SPU
58 | Pol__0064 | Čistící tvarovka, DN 50 | ks | 1 |  | 0 |  | 0 |  | 0 | 21 | 0 | 0 | 0 | 0 | 0 |  | Vlastní | Indiv | 0 | 0 |  | Práce | Běžná |  |  |  | POL1_1
SPU
59 | Pol__0065 | Čistící tvarovka, DN 75 | ks | 5 |  | 0 |  | 0 |  | 0 | 21 | 0 | 0 | 0 | 0 | 0 |  | Vlastní | Indiv | 0 | 0 |  | Práce | Běžná |  |  |  | POL1_1
SPU
60 | Pol__0066 | Čistící tvarovka, DN 110 | ks | 13 |  | 0 |  | 0 |  | 0 | 21 | 0 | 0 | 0 | 0 | 0 |  | Vlastní | Indiv | 0 | 0 |  | Práce | Běžná |  |  |  | POL1_1
SPU
61 | Pol__0067 | Čistící tvarovka, DN 125 | ks | 2 |  | 0 |  | 0 |  | 0 | 21 | 0 | 0 | 0 | 0 | 0 |  | Vlastní | Indiv | 0 | 0 |  | Práce | Běžná |  |  |  | POL1_1
SPU
62 | Pol__0068 | Sifon dřez, DN 50 | ks | 3 |  | 0 |  | 0 |  | 0 | 21 | 0 | 0 | 0 | 0 | 0 |  | Vlastní | Indiv | 0 | 0 |  | Práce | Běžná |  |  |  | POL1_1
SPU
63 | Pol__0069 | Sifon umyvadlo, DN 40, chrom | ks | 19 |  | 0 |  | 0 |  | 0 | 21 | 0 | 0 | 0 | 0 | 0 |  | Vlastní | Indiv | 0 | 0 |  | Práce | Běžná |  |  |  | POL1_1
SPU
64 | Pol__0070 | Sifon výlevka, DN 50 | ks | 5 |  | 0 |  | 0 |  | 0 | 21 | 0 | 0 | 0 | 0 | 0 |  | Vlastní | Indiv | 0 | 0 |  | Práce | Běžná |  |  |  | POL1_1
SPU
65 | Pol__0071 | Sprchový odtokový žlab do prostoru, délka 600 mm, DN 50 | ks | 3 |  | 0 |  | 0 |  | 0 | 21 | 0 | 0 | 0 | 0 | 0 |  | Vlastní | Indiv | 0 | 0 |  | Práce | Běžná |  |  |  | POL1_1
SPU
66 | Pol__0072 | Podlahová vpusť s vodorovným odtokem, suchou i vodní zápachovou uzávěrou | ks | 2 |  | 0 |  | 0 |  | 0 | 21 | 0 | 0 | 0 | 0 | 0 |  | Vlastní | Indiv | 0 | 0 |  | Práce | Běžná |  |  |  | POL1_1
SPU
67 | Pol__0073 | Předstěnový WC systém, skrytá nádržka, upevňovací sada, splachovací tlačítko | ks | 5 |  | 0 |  | 0 |  | 0 | 21 | 0 | 0 | 0 | 0 | 0 |  | Vlastní | Indiv | 0 | 0 |  | Práce | Běžná |  |  |  | POL1_1
SPU
68 | Pol__0074 | Předstěnový WC systém, snížený pro děti, skrytá nádržka, upevňovací sada, splachovací tlačítko | ks | 7 |  | 0 |  | 0 |  | 0 | 21 | 0 | 0 | 0 | 0 | 0 |  | Vlastní | Indiv | 0 | 0 |  | Práce | Běžná |  |  |  | POL1_1
SPU
69 | Pol__0075 | Předstěnový pisoárový systém, snížený pro děti, skrytá nádržka, upevňovací sada, splachovací, tlačítko | ks | 1 |  | 0 |  | 0 |  | 0 | 21 | 0 | 0 | 0 | 0 | 0 |  | Vlastní | Indiv | 0 | 0 |  | Práce | Běžná |  |  |  | POL1_1
SPU
Díl: | 799 | Ostatní |  |  |  | 0 |  | 0 |  | 0 |  | 0 |  | 0 |  | 0 |  |  |  |  | 0 | [6 empty] | DIL
70 | Pol__0076 | Tlaková zkouška vodovodu (teplá, studená) | ks | 1 |  | 0 |  | 0 |  | 0 | 21 | 0 | 0 | 0 | 0 | 0 |  | Vlastní | Indiv | 0 | 0 |  | Práce | Běžná |  |  |  | POL1_7
SPU
71 | Pol__0077 | Proplach vodovodu (teplá, studená) | ks | 1 |  | 0 |  | 0 |  | 0 | 21 | 0 | 0 | 0 | 0 | 0 |  | Vlastní | Indiv | 0 | 0 |  | Práce | Běžná |  |  |  | POL1_7
SPU
72 | Pol__0078 | Zkouška těsnosti kanalizace | ks | 1 |  | 0 |  | 0 |  | 0 | 21 | 0 | 0 | 0 | 0 | 0 |  | Vlastní | Indiv | 0 | 0 |  | Práce | Běžná |  |  |  | POL1_7
SPU
73 | Pol__0079 | Protokol o provedení zkoušek | ks | 1 |  | 0 |  | 0 |  | 0 | 21 | 0 | 0 | 0 | 0 | 0 |  | Vlastní | Indiv | 0 | 0 |  | Práce | Běžná |  |  |  | POL1_7
SPU
74 | Pol__0080 | Seznámení investora s užíváním a údržbou | ks | 1 |  | 0 |  | 0 |  | 0 | 21 | 0 | 0 | 0 | 0 | 0 |  | Vlastní | Indiv | 0 | 0 |  | Práce | Běžná |  |  |  | POL1_7
SPU
[26 empty] | 12 | 21 | DPH
| Celkem |  |  |  |  | 0 | [19 empty] | 0 | 0 | SUM
END
Note on S6: Jedná se o informaci, zda se jedná o položku, která je do rozpočtu zadána z cenové soustavy RTS, nebo vlastní.
Note on T6: Jedná se o název CÚ, která je zadána u položky rozpočtu

## SO001 001.03 Pol
Položkový soupis prací a dodávek | [27 empty] | #TypZaznamu#
S: | MD240503 | Stavební úpravy MŠ Moravská, Aš | [25 empty] | STA
O: | SO001 | Stavební úpravy MŠ | [22 empty] | STA |  |  | OBJ
R: | 001.03 | ÚT | [25 empty] | ROZ
P.č. | Číslo položky | Název položky | MJ | Množství | Cena / MJ | Celkem | Dodávka | Dodávka celk. | Montáž | Montáž celk. | DPH | Cena s DPH | Hmotnost / MJ | Hmotnost celk.(t) | Dem. hmotnost / MJ | Dem. hmotnost celk.(t) | Ceník | Cen. soustava / platnost | Cenová úroveň | Nhod / MJ | Nhod celk. | Dodavatel | Typ položky | Stav položky
Díl: | 736 | Podlahové vytápění |  |  |  | 0 |  | 0 |  | 0 |  | 0 |  | 0 |  | 0 |  |  |  |  | 0 | [6 empty] | DIL
1 | Pol__0002 | Trubka PB 12 x 1,3 mm | bm | 5100 |  | 0 |  | 0 |  | 0 | 21 | 0 | 0 | 0 | 0 | 0 |  | Vlastní | Indiv | 0 | 0 |  | Práce | Běžná |  |  |  | POL1_7
SPU
2 | Pol__0003 | Rozdělovač podlahového vytápění - DN25 - 10 okruhů | ks | 4 |  | 0 |  | 0 |  | 0 | 21 | 0 | 0 | 0 | 0 | 0 |  | Vlastní | Indiv | 0 | 0 |  | Práce | Běžná |  |  |  | POL1_7
SPU
3 | Pol__0004 | Rozdělovač podlahového vytápění - DN25 - 9 okruhů | ks | 2 |  | 0 |  | 0 |  | 0 | 21 | 0 | 0 | 0 | 0 | 0 |  | Vlastní | Indiv | 0 | 0 |  | Práce | Běžná |  |  |  | POL1_7
SPU
4 | Pol__0005 | Sada kulového kohoutu k rozdělovačům | ks | 6 |  | 0 |  | 0 |  | 0 | 21 | 0 | 0 | 0 | 0 | 0 |  | Vlastní | Indiv | 0 | 0 |  | Práce | Běžná |  |  |  | POL1_7
SPU
5 | Pol__0006 | Podomitková / nástěnná skříň rozdelovace | ks | 6 |  | 0 |  | 0 |  | 0 | 21 | 0 | 0 | 0 | 0 | 0 |  | Vlastní | Indiv | 0 | 0 |  | Práce | Běžná |  |  |  | POL1_7
SPU
6 | Pol__0007 | Oblouk trubkového vedení | ks | 116 |  | 0 |  | 0 |  | 0 | 21 | 0 | 0 | 0 | 0 | 0 |  | Vlastní | Indiv | 0 | 0 |  | Práce | Běžná |  |  |  | POL1_7
SPU
7 | Pol__0008 | Ochrana dilatačních spár 3x50 | bm | 250 |  | 0 |  | 0 |  | 0 | 21 | 0 | 0 | 0 | 0 | 0 |  | Vlastní | Indiv | 0 | 0 |  | Práce | Běžná |  |  |  | POL1_7
SPU
8 | Pol__0009 | Přechodka 3/4 x 12 | ks | 116 |  | 0 |  | 0 |  | 0 | 21 | 0 | 0 | 0 | 0 | 0 |  | Vlastní | Indiv | 0 | 0 |  | Práce | Běžná |  |  |  | POL1_7
SPU
9 | Pol__0010 | Šroub k rychlé montáži 25 x 3,9 | ks | 9900 |  | 0 |  | 0 |  | 0 | 21 | 0 | 0 | 0 | 0 | 0 |  | Vlastní | Indiv | 0 | 0 |  | Práce | Běžná |  |  |  | POL1_7
SPU
10 | Pol__0011 | Izolační okrajový pás | bm | 450 |  | 0 |  | 0 |  | 0 | 21 | 0 | 0 | 0 | 0 | 0 |  | Vlastní | Indiv | 0 | 0 |  | Práce | Běžná |  |  |  | POL1_7
SPU
11 | Pol__0012 | Zakladni deska (specifikace dle TZ) - 620x1000 mm | ks | 800 |  | 0 |  | 0 |  | 0 | 21 | 0 | 0 | 0 | 0 | 0 |  | Vlastní | Indiv | 0 | 0 |  | Práce | Běžná |  |  |  | POL1_7
SPU
12 | Pol__0013 | Hlavová deska 310x620 | ks | 660 |  | 0 |  | 0 |  | 0 | 21 | 0 | 0 | 0 | 0 | 0 |  | Vlastní | Indiv | 0 | 0 |  | Práce | Běžná |  |  |  | POL1_7
SPU
13 | Pol__0014 | Rozdělovací deska 620x930 | ks | 6 |  | 0 |  | 0 |  | 0 | 21 | 0 | 0 | 0 | 0 | 0 |  | Vlastní | Indiv | 0 | 0 |  | Práce | Běžná |  |  |  | POL1_7
SPU
Díl: | 735 | Otopná tělesa |  |  |  | 0 |  | 0 |  | 0 |  | 0 |  | 0 |  | 0 |  |  |  |  | 0 | [6 empty] | DIL
14 | Pol__0015 | Otopné tělesa - typ 22 600x700 mm (levé připojení) včetně ventilové vložky | ks | 2 |  | 0 |  | 0 |  | 0 | 21 | 0 | 0 | 0 | 0 | 0 |  | Vlastní | Indiv | 0 | 0 |  | Práce | Běžná |  |  |  | POL1_7
SPU
15 | Pol__0016 | Otopné tělesa - typ 22 600x700 mm (pravé připojení) včetně ventilové vložky | ks | 3 |  | 0 |  | 0 |  | 0 | 21 | 0 | 0 | 0 | 0 | 0 |  | Vlastní | Indiv | 0 | 0 |  | Práce | Běžná |  |  |  | POL1_7
SPU
16 | Pol__0017 | Otopné tělesa - typ 22 600x800 mm (pravé připojení) včetně ventilové vložky | ks | 2 |  | 0 |  | 0 |  | 0 | 21 | 0 | 0 | 0 | 0 | 0 |  | Vlastní | Indiv | 0 | 0 |  | Práce | Běžná |  |  |  | POL1_7
SPU
17 | Pol__0018 | Otopné tělesa - typ 22 600x800 mm (levé připojení) včetně ventilové vložky | ks | 1 |  | 0 |  | 0 |  | 0 | 21 | 0 | 0 | 0 | 0 | 0 |  | Vlastní | Indiv | 0 | 0 |  | Práce | Běžná |  |  |  | POL1_7
SPU
18 | Pol__0019 | Otopné tělesa - typ 22 600x1200 mm (pravé připojení) včetně ventilové vložky | ks | 1 |  | 0 |  | 0 |  | 0 | 21 | 0 | 0 | 0 | 0 | 0 |  | Vlastní | Indiv | 0 | 0 |  | Práce | Běžná |  |  |  | POL1_7
SPU
19 | Pol__0020 | Otopné tělesa - typ 22 600x500 mm (pravé připojení) včetně ventilové vložky | ks | 1 |  | 0 |  | 0 |  | 0 | 21 | 0 | 0 | 0 | 0 | 0 |  | Vlastní | Indiv | 0 | 0 |  | Práce | Běžná |  |  |  | POL1_7
SPU
20 | Pol__0021 | Otopné tělesa - typ 10 400x500 mm (levé připojení) včetně ventilové vložky | ks | 1 |  | 0 |  | 0 |  | 0 | 21 | 0 | 0 | 0 | 0 | 0 |  | Vlastní | Indiv | 0 | 0 |  | Práce | Běžná |  |  |  | POL1_7
SPU
21 | Pol__0022 | Otopné tělesa - typ 10 300x500 mm (levé připojení) včetně ventilové vložky | ks | 1 |  | 0 |  | 0 |  | 0 | 21 | 0 | 0 | 0 | 0 | 0 |  | Vlastní | Indiv | 0 | 0 |  | Práce | Běžná |  |  |  | POL1_7
SPU
22 | Pol__0023 | Regulační šroubení pro otopná tělesa | ks | 12 |  | 0 |  | 0 |  | 0 | 21 | 0 | 0 | 0 | 0 | 0 |  | Vlastní | Indiv | 0 | 0 |  | Práce | Běžná |  |  |  | POL1_7
SPU
23 | Pol__0024 | Termostatický ventil | ks | 12 |  | 0 |  | 0 |  | 0 | 21 | 0 | 0 | 0 | 0 | 0 |  | Vlastní | Indiv | 0 | 0 |  | Práce | Běžná |  |  |  | POL1_7
SPU
24 | Pol__0025 | Konzole pro uchycení otopných těles | ks | 12 |  | 0 |  | 0 |  | 0 | 21 | 0 | 0 | 0 | 0 | 0 |  | Vlastní | Indiv | 0 | 0 |  | Práce | Běžná |  |  |  | POL1_7
SPU
Díl: | _4 | Rozvody, rozdělovač, příslušenství apod. |  |  |  | 0 |  | 0 |  | 0 |  | 0 |  | 0 |  | 0 |  |  |  |  | 0 | [6 empty] | DIL
25 | Pol__0026 | Tlakově nezávislý regulační a vyvažovací ventil DN25 | ks | 1 |  | 0 |  | 0 |  | 0 | 21 | 0 | 0 | 0 | 0 | 0 |  | Vlastní | Indiv | 0 | 0 |  | Práce | Běžná |  |  |  | POL1_1
SPU
26 | Pol__0027 | Uzavírací ventil s měřicí vsuvkou DN32 | ks | 1 |  | 0 |  | 0 |  | 0 | 21 | 0 | 0 | 0 | 0 | 0 |  | Vlastní | Indiv | 0 | 0 |  | Práce | Běžná |  |  |  | POL1_1
SPU
27 | Pol__0028 | Teploměr | ks | 6 |  | 0 |  | 0 |  | 0 | 21 | 0 | 0 | 0 | 0 | 0 |  | Vlastní | Indiv | 0 | 0 |  | Práce | Běžná |  |  |  | POL1_1
SPU
28 | Pol__0029 | Oběhové čerpadlo topných okruhů | ks | 2 |  | 0 |  | 0 |  | 0 | 21 | 0 | 0 | 0 | 0 | 0 |  | Vlastní | Indiv | 0 | 0 |  | Práce | Běžná |  |  |  | POL1_1
SPU
29 | Pol__0030 | Kulový kohout DN32 | ks | 2 |  | 0 |  | 0 |  | 0 | 21 | 0 | 0 | 0 | 0 | 0 |  | Vlastní | Indiv | 0 | 0 |  | Práce | Běžná |  |  |  | POL1_1
SPU
30 | Pol__0031 | Kulový kohout DN25 | ks | 8 |  | 0 |  | 0 |  | 0 | 21 | 0 | 0 | 0 | 0 | 0 |  | Vlastní | Indiv | 0 | 0 |  | Práce | Běžná |  |  |  | POL1_1
SPU
31 | Pol__0032 | Kulový kohout DN40 | ks | 2 |  | 0 |  | 0 |  | 0 | 21 | 0 | 0 | 0 | 0 | 0 |  | Vlastní | Indiv | 0 | 0 |  | Práce | Běžná |  |  |  | POL1_1
SPU
32 | Pol__0033 | Trojcestný směšovací ventil DN25 | ks | 1 |  | 0 |  | 0 |  | 0 | 21 | 0 | 0 | 0 | 0 | 0 |  | Vlastní | Indiv | 0 | 0 |  | Práce | Běžná |  |  |  | POL1_1
SPU
33 | Pol__0034 | Trojcestný směšovací ventil DN15 | ks | 1 |  | 0 |  | 0 |  | 0 | 21 | 0 | 0 | 0 | 0 | 0 |  | Vlastní | Indiv | 0 | 0 |  | Práce | Běžná |  |  |  | POL1_1
SPU
34 | Pol__0035 | Manometr | ks | 3 |  | 0 |  | 0 |  | 0 | 21 | 0 | 0 | 0 | 0 | 0 |  | Vlastní | Indiv | 0 | 0 |  | Práce | Běžná |  |  |  | POL1_1
SPU
35 | Pol__0036 | "Y" filtr DN25 | ks | 1 |  | 0 |  | 0 |  | 0 | 21 | 0 | 0 | 0 | 0 | 0 |  | Vlastní | Indiv | 0 | 0 |  | Práce | Běžná |  |  |  | POL1_1
SPU
36 | Pol__0037 | "Y" filtr DN40 | ks | 1 |  | 0 |  | 0 |  | 0 | 21 | 0 | 0 | 0 | 0 | 0 |  | Vlastní | Indiv | 0 | 0 |  | Práce | Běžná |  |  |  | POL1_1
SPU
37 | Pol__0038 | Zpětná klapka DN25 | ks | 1 |  | 0 |  | 0 |  | 0 | 21 | 0 | 0 | 0 | 0 | 0 |  | Vlastní | Indiv | 0 | 0 |  | Práce | Běžná |  |  |  | POL1_1
SPU
38 | Pol__0039 | Zpětná klapka DN40 | ks | 1 |  | 0 |  | 0 |  | 0 | 21 | 0 | 0 | 0 | 0 | 0 |  | Vlastní | Indiv | 0 | 0 |  | Práce | Běžná |  |  |  | POL1_1
SPU
39 | Pol__0040 | Automatický odvzdušňovací ventil | ks | 10 |  | 0 |  | 0 |  | 0 | 21 | 0 | 0 | 0 | 0 | 0 |  | Vlastní | Indiv | 0 | 0 |  | Práce | Běžná |  |  |  | POL1_1
SPU
40 | Pol__0041 | Vyvažovací ventil DN20 | ks | 5 |  | 0 |  | 0 |  | 0 | 21 | 0 | 0 | 0 | 0 | 0 |  | Vlastní | Indiv | 0 | 0 |  | Práce | Běžná |  |  |  | POL1_1
SPU
41 | Pol__0042 | Vyvažovací ventil DN25 | ks | 1 |  | 0 |  | 0 |  | 0 | 21 | 0 | 0 | 0 | 0 | 0 |  | Vlastní | Indiv | 0 | 0 |  | Práce | Běžná |  |  |  | POL1_1
SPU
42 | Pol__0043 | Vyvažovací ventil DN15 | ks | 1 |  | 0 |  | 0 |  | 0 | 21 | 0 | 0 | 0 | 0 | 0 |  | Vlastní | Indiv | 0 | 0 |  | Práce | Běžná |  |  |  | POL1_1
SPU
43 | Pol__0044 | Vypouštěcí kohout DN 15 | ks | 16 |  | 0 |  | 0 |  | 0 | 21 | 0 | 0 | 0 | 0 | 0 |  | Vlastní | Indiv | 0 | 0 |  | Práce | Běžná |  |  |  | POL1_1
SPU
44 | Pol__0045 | Měděna trubka lisovací 42x1,5 | bm | 30 |  | 0 |  | 0 |  | 0 | 21 | 0 | 0 | 0 | 0 | 0 |  | Vlastní | Indiv | 0 | 0 |  | Práce | Běžná |  |  |  | POL1_1
SPU
45 | Pol__0046 | Měděna trubka lisovací 32x1,5 | bm | 8 |  | 0 |  | 0 |  | 0 | 21 | 0 | 0 | 0 | 0 | 0 |  | Vlastní | Indiv | 0 | 0 |  | Práce | Běžná |  |  |  | POL1_1
SPU
46 | Pol__0047 | Měděna trubka lisovací 28x1,5 | bm | 60 |  | 0 |  | 0 |  | 0 | 21 | 0 | 0 | 0 | 0 | 0 |  | Vlastní | Indiv | 0 | 0 |  | Práce | Běžná |  |  |  | POL1_1
SPU
47 | Pol__0048 | Měděna trubka lisovací 22x1 | bm | 19 |  | 0 |  | 0 |  | 0 | 21 | 0 | 0 | 0 | 0 | 0 |  | Vlastní | Indiv | 0 | 0 |  | Práce | Běžná |  |  |  | POL1_1
SPU
48 | Pol__0049 | Měděna trubka lisovací 18x1 | bm | 68 |  | 0 |  | 0 |  | 0 | 21 | 0 | 0 | 0 | 0 | 0 |  | Vlastní | Indiv | 0 | 0 |  | Práce | Běžná |  |  |  | POL1_1
SPU
49 | Pol__0050 | Měděna trubka lisovací 15x1 | bm | 96 |  | 0 |  | 0 |  | 0 | 21 | 0 | 0 | 0 | 0 | 0 |  | Vlastní | Indiv | 0 | 0 |  | Práce | Běžná |  |  |  | POL1_1
SPU
50 | Pol__0051 | Měděné tvarovky | kg | 8 |  | 0 |  | 0 |  | 0 | 21 | 0 | 0 | 0 | 0 | 0 |  | Vlastní | Indiv | 0 | 0 |  | Práce | Běžná |  |  |  | POL1_1
SPU
51 | Pol__0052 | Ekvitermní regulátor | ks | 2 |  | 0 |  | 0 |  | 0 | 21 | 0 | 0 | 0 | 0 | 0 |  | Vlastní | Indiv | 0 | 0 |  | Práce | Běžná |  |  |  | POL1_1
SPU
52 | Pol__0053 | Elektrický stacionární zásobník TV - 300l | ks | 1 |  | 0 |  | 0 |  | 0 | 21 | 0 | 0 | 0 | 0 | 0 |  | Vlastní | Indiv | 0 | 0 |  | Práce | Běžná |  |  |  | POL1_1
SPU
Díl: | 2 | Montážní materiál |  |  |  | 0 |  | 0 |  | 0 |  | 0 |  | 0 |  | 0 |  |  |  |  | 0 | [6 empty] | DIL
53 | Pol__0054 | Montážní, těsnící a spojovací material | kg | 10 |  | 0 |  | 0 |  | 0 | 21 | 0 | 0 | 0 | 0 | 0 |  | Vlastní | Indiv | 0 | 0 |  | Práce | Běžná |  |  |  | POL1_1
SPU
Díl: | 4 | Izolace |  |  |  | 0 |  | 0 |  | 0 |  | 0 |  | 0 |  | 0 |  |  |  |  | 0 | [6 empty] | DIL
54 | Pol__0055 | Izolace potrubí | m | 200 |  | 0 |  | 0 |  | 0 | 21 | 0 | 0 | 0 | 0 | 0 |  | Vlastní | Indiv | 0 | 0 |  | Práce | Běžná |  |  |  | POL1_1
SPU
Díl: | 6 | Komplexní zkoušky,montáž , zaregulování a obsluha |  |  |  | 0 |  | 0 |  | 0 |  | 0 |  | 0 |  | 0 |  |  |  |  | 0 | [6 empty] | DIL
55 | Pol__0056 | Komplexní vyzkoušení | kpl | 1 |  | 0 |  | 0 |  | 0 | 21 | 0 | 0 | 0 | 0 | 0 |  | Vlastní | Indiv | 0 | 0 |  | Práce | Běžná |  |  |  | POL1_1
SPU
56 | Pol__0057 | Zaregulování - na potřebné průtoky | kpl | 1 |  | 0 |  | 0 |  | 0 | 21 | 0 | 0 | 0 | 0 | 0 |  | Vlastní | Indiv | 0 | 0 |  | Práce | Běžná |  |  |  | POL1_1
SPU
[26 empty] | 12 | 21 | DPH
| Celkem |  |  |  |  | 0 | [19 empty] | 0 | 0 | SUM
END
Note on S6: Jedná se o informaci, zda se jedná o položku, která je do rozpočtu zadána z cenové soustavy RTS, nebo vlastní.
Note on T6: Jedná se o název CÚ, která je zadána u položky rozpočtu

## SO001 001.04 Pol
Položkový soupis prací a dodávek | [27 empty] | #TypZaznamu#
S: | MD240503 | Stavební úpravy MŠ Moravská, Aš | [25 empty] | STA
O: | SO001 | Stavební úpravy MŠ | [22 empty] | STA |  |  | OBJ
R: | 001.04 | VZT | [25 empty] | ROZ
P.č. | Číslo položky | Název položky | MJ | Množství | Cena / MJ | Celkem | Dodávka | Dodávka celk. | Montáž | Montáž celk. | DPH | Cena s DPH | Hmotnost / MJ | Hmotnost celk.(t) | Dem. hmotnost / MJ | Dem. hmotnost celk.(t) | Ceník | Cen. soustava / platnost | Cenová úroveň | Nhod / MJ | Nhod celk. | Dodavatel | Typ položky | Stav položky
Díl: | 1 | Větrání 1.PP |  |  |  | 0 |  | 0 |  | 0 |  | 0 |  | 718.1 |  | 0 |  |  |  |  | 0 | [6 empty] | DIL
1 | 1.1 | Bloková typová tichá (46 dB) jednotka ve vnitřním stojícím provedení s typovou regulací, s EC motory, a rekuperací tepla pro přívod a odvod ve složení: filtry F7 a M5, ZZT deskový s obtokem, | ks | 1 |  | 0 |  | 0 |  | 0 | 21 | 0 | 243 | 243 | 0 | 0 |  | Vlastní | Indiv | 0 | 0 |  | Práce | Běžná |  |  |  | POL1_1
|  | ohřívačem elektro, pružnými manžetami, uzavíracími klapkami a s dalšími nezbytnými komponenty a kabeláží + zprovoznění jednotky | [25 empty] | POP | ohřívačem elektro, pružnými manžetami, uzavíracími klapkami a s dalšími nezbytnými komponenty a kabeláží + zprovoznění jednotky
|  | (složení a parametry dle techniky v příloze č.8 TPZ a tab.č.2 v TZ) | [25 empty] | POP
SPU
2 | 1.2 | Tlumič hluku kruhový d315, délka 900mm | ks | 4 |  | 0 |  | 0 |  | 0 | 21 | 0 | 11.7 | 46.8 | 0 | 0 |  | Vlastní | Indiv | 0 | 0 |  | Práce | Běžná |  |  |  | POL1_1
SPU
3 | 1.3 | Tlumič hluku kruhový d315, délka 600mm | ks | 1 |  | 0 |  | 0 |  | 0 | 21 | 0 | 9.5 | 9.5 | 0 | 0 |  | Vlastní | Indiv | 0 | 0 |  | Práce | Běžná |  |  |  | POL1_1
SPU
4 | 1.4 | Regulátor konstantního průtoku d=160 - vsuvný | ks | 1 |  | 0 |  | 0 |  | 0 | 21 | 0 | 1 | 1 | 0 | 0 |  | Vlastní | Indiv | 0 | 0 |  | Práce | Běžná |  |  |  | POL1_1
SPU
5 | 1.5 | Regulátor konstantního průtoku d=200 - vsuvný | ks | 1 |  | 0 |  | 0 |  | 0 | 21 | 0 | 1 | 1 | 0 | 0 |  | Vlastní | Indiv | 0 | 0 |  | Práce | Běžná |  |  |  | POL1_1
SPU
6 | 1.6 | Protidešťová žaluzie včetně síta proti ptactvu, rozměr 600x400 | ks | 1 |  | 0 |  | 0 |  | 0 | 21 | 0 | 2 | 2 | 0 | 0 |  | Vlastní | Indiv | 0 | 0 |  | Práce | Běžná |  |  |  | POL1_1
SPU
7 | 1.7 | Vyústka do kruhového potrubí 625x125 s regulací (dvouřadá) | ks | 5 |  | 0 |  | 0 |  | 0 | 21 | 0 | 2 | 10 | 0 | 0 |  | Vlastní | Indiv | 0 | 0 |  | Práce | Běžná |  |  |  | POL1_1
SPU
8 | 1.8 | Vyústka do kruhového potrubí 625x125 s regulací | ks | 4 |  | 0 |  | 0 |  | 0 | 21 | 0 | 2 | 8 | 0 | 0 |  | Vlastní | Indiv | 0 | 0 |  | Práce | Běžná |  |  |  | POL1_1
SPU
9 | 1.9 | Vyústka do kruhového potrubí 425x75 s regulací | ks | 2 |  | 0 |  | 0 |  | 0 | 21 | 0 | 2 | 4 | 0 | 0 |  | Vlastní | Indiv | 0 | 0 |  | Práce | Běžná |  |  |  | POL1_1
SPU
10 | 1.10 | Vyústka do kruhového potrubí 425x125 s regulací | ks | 1 |  | 0 |  | 0 |  | 0 | 21 | 0 | 2 | 2 | 0 | 0 |  | Vlastní | Indiv | 0 | 0 |  | Práce | Běžná |  |  |  | POL1_1
SPU
11 | 1.11 | Talířový ventil odvodní d=125mm + kroužek | ks | 2 |  | 0 |  | 0 |  | 0 | 21 | 0 | 1 | 2 | 0 | 0 |  | Vlastní | Indiv | 0 | 0 |  | Práce | Běžná |  |  |  | POL1_1
SPU
12 | 1.30 | Potrubí typu SPIRO do průměru 200 mm/30% tvar. - s min. třídou těsnosti C - typ SAFE | bm | 30 |  | 0 |  | 0 |  | 0 | 21 | 0 | 3.2 | 96 | 0 | 0 |  | Vlastní | Indiv | 0 | 0 |  | Práce | Běžná |  |  |  | POL1_1
SPU
13 | 1.31 | Potrubí typu SPIRO do průměru 315 mm/30% tvar. - s min. třídou těsnosti C - typ SAFE | bm | 61 |  | 0 |  | 0 |  | 0 | 21 | 0 | 4.8 | 292.8 | 0 | 0 |  | Vlastní | Indiv | 0 | 0 |  | Práce | Běžná |  |  |  | POL1_1
SPU
Díl: | 2 | Větrání 1.NP |  |  |  | 0 |  | 0 |  | 0 |  | 0 |  | 600.2 |  | 0 |  |  |  |  | 0 | [6 empty] | DIL
14 | 2.1 | Bloková typová tichá (46 dB) jednotka ve vnitřním podstropním provedení s typovou regulací, s EC, motory a rekuperací tepla pro přívod a odvod ve složení: filtry F7 a M5, ZZT rotační s obtokem, | ks | 1 |  | 0 |  | 0 |  | 0 | 21 | 0 | 144 | 144 | 0 | 0 |  | Vlastní | Indiv | 0 | 0 |  | Práce | Běžná |  |  |  | POL1_1
|  | ohřívačem elektro, pružnými manžetami, uzavíracími klapkami a s dalšími nezbytnými komponenty a kabeláží + zprovoznění jednotky | [25 empty] | POP | ohřívačem elektro, pružnými manžetami, uzavíracími klapkami a s dalšími nezbytnými komponenty a kabeláží + zprovoznění jednotky
|  | (složení a parametry dle techniky v příloze č.8 TPZ a tab.č.2 v TZ) | [25 empty] | POP
SPU
15 | 2.2 | Tlumič kruhový d280, délka 900mm | ks | 6 |  | 0 |  | 0 |  | 0 | 21 | 0 | 9 | 54 | 0 | 0 |  | Vlastní | Indiv | 0 | 0 |  | Práce | Běžná |  |  |  | POL1_1
SPU
16 | 2.3 | Dýza s dlouhým dosahem, d=200m | ks | 2 |  | 0 |  | 0 |  | 0 | 21 | 0 | 2 | 4 | 0 | 0 |  | Vlastní | Indiv | 0 | 0 |  | Práce | Běžná |  |  |  | POL1_1
SPU
17 | 2.4 | Anemostat přívodní velikosti 400 včetně plenum boxu s regulační klapkou | ks | 1 |  | 0 |  | 0 |  | 0 | 21 | 0 | 3 | 3 | 0 | 0 |  | Vlastní | Indiv | 0 | 0 |  | Práce | Běžná |  |  |  | POL1_1
SPU
18 | 2.5 | Anemostat odtahový velikosti 400 včetně plenum boxu s regulační klapkou | ks | 1 |  | 0 |  | 0 |  | 0 | 21 | 0 | 3 | 3 | 0 | 0 |  | Vlastní | Indiv | 0 | 0 |  | Práce | Běžná |  |  |  | POL1_1
SPU
19 | 2.6 | Talířový ventil přívodní d=160mm + kroužek | ks | 3 |  | 0 |  | 0 |  | 0 | 21 | 0 | 1 | 3 | 0 | 0 |  | Vlastní | Indiv | 0 | 0 |  | Práce | Běžná |  |  |  | POL1_1
SPU
20 | 2.7 | Talířový ventil odvodní d=160mm + kroužek | ks | 6 |  | 0 |  | 0 |  | 0 | 21 | 0 | 1 | 6 | 0 | 0 |  | Vlastní | Indiv | 0 | 0 |  | Práce | Běžná |  |  |  | POL1_1
SPU
21 | 2.8 | Talířový ventil odvodní d=125mm + kroužek | ks | 1 |  | 0 |  | 0 |  | 0 | 21 | 0 | 1 | 1 | 0 | 0 |  | Vlastní | Indiv | 0 | 0 |  | Práce | Běžná |  |  |  | POL1_1
SPU
22 | 2.9 | Regulátor konstantního průtoku d=160 - vsuvný | ks | 1 |  | 0 |  | 0 |  | 0 | 21 | 0 | 1 | 1 | 0 | 0 |  | Vlastní | Indiv | 0 | 0 |  | Práce | Běžná |  |  |  | POL1_1
SPU
23 | 2.10 | Regulátor konstantního průtoku d=200 - vsuvný | ks | 1 |  | 0 |  | 0 |  | 0 | 21 | 0 | 1 | 1 | 0 | 0 |  | Vlastní | Indiv | 0 | 0 |  | Práce | Běžná |  |  |  | POL1_1
SPU
24 | 2.11 | Regulátor konstantního průtoku d=280 | ks | 1 |  | 0 |  | 0 |  | 0 | 21 | 0 | 5 | 5 | 0 | 0 |  | Vlastní | Indiv | 0 | 0 |  | Práce | Běžná |  |  |  | POL1_1
SPU
25 | 2.12 | Ohebná izolovaná hadice s útlumem hluku (balení 10m), d=160mm | ks | 2 |  | 0 |  | 0 |  | 0 | 21 | 0 | 10 | 20 | 0 | 0 |  | Vlastní | Indiv | 0 | 0 |  | Práce | Běžná |  |  |  | POL1_1
SPU
26 | 2.30 | Potrubí typu SPIRO do průměru 200 mm/30% tvar. - s min. třídou těsnosti C - typ SAFE | bm | 36 |  | 0 |  | 0 |  | 0 | 21 | 0 | 3.2 | 115.2 | 0 | 0 |  | Vlastní | Indiv | 0 | 0 |  | Práce | Běžná |  |  |  | POL1_1
SPU
27 | 2.31 | Potrubí typu SPIRO do průměru 315 mm/30% tvar. - s min. třídou těsnosti C - typ SAFE | bm | 50 |  | 0 |  | 0 |  | 0 | 21 | 0 | 4.8 | 240 | 0 | 0 |  | Vlastní | Indiv | 0 | 0 |  | Práce | Běžná |  |  |  | POL1_1
SPU
Díl: | 3 | Větrání 2.NP |  |  |  | 0 |  | 0 |  | 0 |  | 0 |  | 584.2 |  | 0 |  |  |  |  | 0 | [6 empty] | DIL
28 | 3.1 | Bloková typová tichá (46 dB) jednotka ve vnitřním podstropním provedení s typovou regulací, s EC, motory a rekuperací tepla pro přívod a odvod ve složení: filtry F7 a M5, ZZT rotační s obtokem, | ks | 1 |  | 0 |  | 0 |  | 0 | 21 | 0 | 144 | 144 | 0 | 0 |  | Vlastní | Indiv | 0 | 0 |  | Práce | Běžná |  |  |  | POL1_1
|  | ohřívačem elektro, pružnými manžetami, uzavíracími klapkami a s dalšími nezbytnými komponenty a kabeláží + zprovoznění jednotky | [25 empty] | POP | ohřívačem elektro, pružnými manžetami, uzavíracími klapkami a s dalšími nezbytnými komponenty a kabeláží + zprovoznění jednotky
|  | (složení a parametry dle techniky v příloze č.8 TPZ a tab.č.2 v TZ) | [25 empty] | POP
SPU
29 | 3.2 | Tlumič kruhový d280, délka 900mm | ks | 3 |  | 0 |  | 0 |  | 0 | 21 | 0 | 9 | 27 | 0 | 0 |  | Vlastní | Indiv | 0 | 0 |  | Práce | Běžná |  |  |  | POL1_1
SPU
30 | 3.3 | Dýza s dlouhým dosahem, d=200m | ks | 2 |  | 0 |  | 0 |  | 0 | 21 | 0 | 2 | 4 | 0 | 0 |  | Vlastní | Indiv | 0 | 0 |  | Práce | Běžná |  |  |  | POL1_1
SPU
31 | 3.4 | Anemostat přívodní velikosti 400 včetně plenum boxu s regulační klapkou | ks | 3 |  | 0 |  | 0 |  | 0 | 21 | 0 | 3 | 9 | 0 | 0 |  | Vlastní | Indiv | 0 | 0 |  | Práce | Běžná |  |  |  | POL1_1
SPU
32 | 3.5 | Anemostat odtahový velikosti 400 včetně plenum boxu s regulační klapkou | ks | 3 |  | 0 |  | 0 |  | 0 | 21 | 0 | 3 | 9 | 0 | 0 |  | Vlastní | Indiv | 0 | 0 |  | Práce | Běžná |  |  |  | POL1_1
SPU
33 | 3.7 | Talířový ventil odvodní d=160mm + kroužek | ks | 3 |  | 0 |  | 0 |  | 0 | 21 | 0 | 1 | 3 | 0 | 0 |  | Vlastní | Indiv | 0 | 0 |  | Práce | Běžná |  |  |  | POL1_1
SPU
34 | 3.8 | Talířový ventil odvodní d=125mm + kroužek | ks | 1 |  | 0 |  | 0 |  | 0 | 21 | 0 | 1 | 1 | 0 | 0 |  | Vlastní | Indiv | 0 | 0 |  | Práce | Běžná |  |  |  | POL1_1
SPU
35 | 3.9 | Regulátor konstantního průtoku d=160 - vsuvný | ks | 1 |  | 0 |  | 0 |  | 0 | 21 | 0 | 1 | 1 | 0 | 0 |  | Vlastní | Indiv | 0 | 0 |  | Práce | Běžná |  |  |  | POL1_1
SPU
36 | 3.10 | Regulátor konstantního průtoku d=200 - vsuvný | ks | 2 |  | 0 |  | 0 |  | 0 | 21 | 0 | 1 | 2 | 0 | 0 |  | Vlastní | Indiv | 0 | 0 |  | Práce | Běžná |  |  |  | POL1_1
SPU
37 | 3.12 | Ohebná izolovaná hadice s útlumem hluku (balení 10m), d=160mm | ks | 3 |  | 0 |  | 0 |  | 0 | 21 | 0 | 10 | 30 | 0 | 0 |  | Vlastní | Indiv | 0 | 0 |  | Práce | Běžná |  |  |  | POL1_1
SPU
38 | 3.13 | Ohebná izolovaná hadice s útlumem hluku (balení 10m), d=125mm | ks | 1 |  | 0 |  | 0 |  | 0 | 21 | 0 | 10 | 10 | 0 | 0 |  | Vlastní | Indiv | 0 | 0 |  | Práce | Běžná |  |  |  | POL1_1
SPU
39 | 3.14 | Flexibilní tlumič hluku s vysokým útlumem 315/900 (tl. izolace 50mm) | ks | 1 |  | 0 |  | 0 |  | 0 | 21 | 0 | 5 | 5 | 0 | 0 |  | Vlastní | Indiv | 0 | 0 |  | Práce | Běžná |  |  |  | POL1_1
SPU
40 | 3.30 | Potrubí typu SPIRO do průměru 200 mm/30% tvar. - s min. třídou těsnosti C - typ SAFE | bm | 16 |  | 0 |  | 0 |  | 0 | 21 | 0 | 3.2 | 51.2 | 0 | 0 |  | Vlastní | Indiv | 0 | 0 |  | Práce | Běžná |  |  |  | POL1_1
SPU
41 | 3.31 | Potrubí typu SPIRO do průměru 315 mm/30% tvar. - s min. třídou těsnosti C - typ SAFE | bm | 60 |  | 0 |  | 0 |  | 0 | 21 | 0 | 4.8 | 288 | 0 | 0 |  | Vlastní | Indiv | 0 | 0 |  | Práce | Běžná |  |  |  | POL1_1
SPU
Díl: | 4 | Větrání 3.NP |  |  |  | 0 |  | 0 |  | 0 |  | 0 |  | 662 |  | 0 |  |  |  |  | 0 | [6 empty] | DIL
42 | 4.1 | Bloková typová tichá (46 dB) jednotka ve vnitřním stojícím provedení s typovou regulací, s EC motory, a rekuperací tepla pro přívod a odvod ve složení: filtry F7 a M5, ZZT deskový s obtokem, | ks | 1 |  | 0 |  | 0 |  | 0 | 21 | 0 | 203 | 203 | 0 | 0 |  | Vlastní | Indiv | 0 | 0 |  | Práce | Běžná |  |  |  | POL1_1
|  | ohřívačem elektro, pružnými manžetami, uzavíracími klapkami a s dalšími nezbytnými komponenty a kabeláží + zprovoznění jednotky | [25 empty] | POP | ohřívačem elektro, pružnými manžetami, uzavíracími klapkami a s dalšími nezbytnými komponenty a kabeláží + zprovoznění jednotky
|  | (složení a parametry dle techniky v příloze č.5 TPZ a tab.č.2 v TZ) | [25 empty] | POP
SPU
43 | 4.2 | Tlumič hluku kruhový d315, délka 900mm | ks | 4 |  | 0 |  | 0 |  | 0 | 21 | 0 | 9 | 36 | 0 | 0 |  | Vlastní | Indiv | 0 | 0 |  | Práce | Běžná |  |  |  | POL1_1
SPU
44 | 4.4 | Anemostat přívodní velikosti 400 včetně plenum boxu s regulační klapkou | ks | 5 |  | 0 |  | 0 |  | 0 | 21 | 0 | 3 | 15 | 0 | 0 |  | Vlastní | Indiv | 0 | 0 |  | Práce | Běžná |  |  |  | POL1_1
SPU
45 | 4.7 | Talířový ventil odvodní d=160mm + kroužek | ks | 3 |  | 0 |  | 0 |  | 0 | 21 | 0 | 1 | 3 | 0 | 0 |  | Vlastní | Indiv | 0 | 0 |  | Práce | Běžná |  |  |  | POL1_1
SPU
46 | 4.8 | Talířový ventil odvodní d=125mm + kroužek | ks | 9 |  | 0 |  | 0 |  | 0 | 21 | 0 | 1 | 9 | 0 | 0 |  | Vlastní | Indiv | 0 | 0 |  | Práce | Běžná |  |  |  | POL1_1
SPU
47 | 4.9 | Regulátor konstantního průtoku d=160 - vsuvný | ks | 5 |  | 0 |  | 0 |  | 0 | 21 | 0 | 1 | 5 | 0 | 0 |  | Vlastní | Indiv | 0 | 0 |  | Práce | Běžná |  |  |  | POL1_1
SPU
48 | 4.10 | Regulátor konstantního průtoku d=200 - vsuvný | ks | 1 |  | 0 |  | 0 |  | 0 | 21 | 0 | 1 | 1 | 0 | 0 |  | Vlastní | Indiv | 0 | 0 |  | Práce | Běžná |  |  |  | POL1_1
SPU
49 | 4.11 | Regulační klapka ruční, d = 125 | ks | 2 |  | 0 |  | 0 |  | 0 | 21 | 0 | 2 | 4 | 0 | 0 |  | Vlastní | Indiv | 0 | 0 |  | Práce | Běžná |  |  |  | POL1_1
SPU
50 | 4.12 | Ohebná izolovaná hadice s útlumem hluku (balení 10m), d=160mm | ks | 2 |  | 0 |  | 0 |  | 0 | 21 | 0 | 10 | 20 | 0 | 0 |  | Vlastní | Indiv | 0 | 0 |  | Práce | Běžná |  |  |  | POL1_1
SPU
51 | 4.13 | Ohebná izolovaná hadice s útlumem hluku (balení 10m), d=125mm | ks | 2 |  | 0 |  | 0 |  | 0 | 21 | 0 | 10 | 20 | 0 | 0 |  | Vlastní | Indiv | 0 | 0 |  | Práce | Běžná |  |  |  | POL1_1
SPU
52 | 4.30 | Potrubí typu SPIRO do průměru 200 mm/30% tvar. - s min. třídou těsnosti C - typ SAFE | bm | 50 |  | 0 |  | 0 |  | 0 | 21 | 0 | 5 | 250 | 0 | 0 |  | Vlastní | Indiv | 0 | 0 |  | Práce | Běžná |  |  |  | POL1_1
SPU
53 | 4.31 | Potrubí typu SPIRO do průměru 315 mm/30% tvar. - s min. třídou těsnosti C - typ SAFE | bm | 30 |  | 0 |  | 0 |  | 0 | 21 | 0 | 3.2 | 96 | 0 | 0 |  | Vlastní | Indiv | 0 | 0 |  | Práce | Běžná |  |  |  | POL1_1
SPU
Díl: | 11 | Montážní materiál |  |  |  | 0 |  | 0 |  | 0 |  | 0 |  | 350 |  | 0 |  |  |  |  | 0 | [6 empty] | DIL
54 | Pol__0054 | Montážní (vč.konzol pro KJ), těsnící a spojovací material | kg | 350 |  | 0 |  | 0 |  | 0 | 21 | 0 | 1 | 350 | 0 | 0 |  | Vlastní | Indiv | 0 | 0 |  | Práce | Běžná |  |  |  | POL1_1
SPU
Díl: | 12 | Nátěry |  |  |  | 0 |  | 0 |  | 0 |  | 0 |  | 0 |  | 0 |  |  |  |  | 0 | [6 empty] | DIL
55 | Pol__0055 | Nátěr potrubí, oplechování a konzol - základ + 1x vrchní na montáži (odstín určí architekt) | m2 | 0 |  | 0 |  | 0 |  | 0 | 21 | 0 | 0.7 | 0 | 0 | 0 |  | Vlastní | Indiv | 0 | 0 |  | Práce | Běžná |  |  |  | POL1_1
SPU
Díl: | 13 | Izolace |  |  |  | 0 |  | 0 |  | 0 |  | 0 |  | 200 |  | 0 |  |  |  |  | 0 | [6 empty] | DIL
56 | Pol__0056 | Tepelná izolace kaučuková - K-FLEX 25 mm | m2 | 100 |  | 0 |  | 0 |  | 0 | 21 | 0 | 2 | 200 | 0 | 0 |  | Vlastní | Indiv | 0 | 0 |  | Práce | Běžná |  |  |  | POL1_1
SPU
Díl: | 14 | Přesuny strojů, zařízení a potrubí, přidružené výkony |  |  |  | 0 |  | 0 |  | 0 |  | 0 |  | 0 |  | 0 |  |  |  |  | 0 | [6 empty] | DIL
57 | Pol__0057 | Přesuny strojů, zařízení a potrubí (1,00 Kč/kg) | kg | 3114.5 |  | 0 |  | 0 |  | 0 | 21 | 0 | 0 | 0 | 0 | 0 |  | Vlastní | Indiv | 0 | 0 |  | Práce | Běžná |  |  |  | POL1_1
SPU
58 | Pol__0058 | Podíl přidružených výkonů (1,6 % z ceny montáže) | kpl | 1 |  | 0 |  | 0 |  | 0 | 21 | 0 | 0 | 0 | 0 | 0 |  | Vlastní | Indiv | 0 | 0 |  | Práce | Běžná |  |  |  | POL1_1
SPU
Díl: | 15 | Komplexní zkoušky, zaregulování a obsluha |  |  |  | 0 |  | 0 |  | 0 |  | 0 |  | 0 |  | 0 |  |  |  |  | 0 | [6 empty] | DIL
59 | Pol__0059 | Komplexní vyzkoušení | kpl | 1 |  | 0 |  | 0 |  | 0 | 21 | 0 | 0 | 0 | 0 | 0 |  | Vlastní | Indiv | 0 | 0 |  | Práce | Běžná |  |  |  | POL1_1
SPU
60 | Pol__0060 | Zaregulování zařízení | kpl | 1 |  | 0 |  | 0 |  | 0 | 21 | 0 | 0 | 0 | 0 | 0 |  | Vlastní | Indiv | 0 | 0 |  | Práce | Běžná |  |  |  | POL1_1
SPU
61 | Pol__0061 | Zaškolení obsluhy | kpl | 1 |  | 0 |  | 0 |  | 0 | 21 | 0 | 0 | 0 | 0 | 0 |  | Vlastní | Indiv | 0 | 0 |  | Práce | Běžná |  |  |  | POL1_1
SPU
[26 empty] | 12 | 21 | DPH
| Celkem |  |  |  |  | 0 | [19 empty] | 0 | 0 | SUM
END
Note on S6: Jedná se o informaci, zda se jedná o položku, která je do rozpočtu zadána z cenové soustavy RTS, nebo vlastní.
Note on T6: Jedná se o název CÚ, která je zadána u položky rozpočtu

## SO001 001.05 Pol
Položkový soupis prací a dodávek | [27 empty] | #TypZaznamu#
S: | MD240503 | Stavební úpravy MŠ Moravská, Aš | [25 empty] | STA
O: | SO001 | Stavební úpravy MŠ | [22 empty] | STA |  |  | OBJ
R: | 001.05 | Elektroinstalace silnoproud | [25 empty] | ROZ
P.č. | Číslo položky | Název položky | MJ | Množství | Cena / MJ | Celkem | Dodávka | Dodávka celk. | Montáž | Montáž celk. | DPH | Cena s DPH | Hmotnost / MJ | Hmotnost celk.(t) | Dem. hmotnost / MJ | Dem. hmotnost celk.(t) | Ceník | Cen. soustava / platnost | Cenová úroveň | Nhod / MJ | Nhod celk. | Dodavatel | Typ položky | Stav položky
Díl: | A | OSVĚTLENÍ_dodávka,montážní materiál a montáž |  |  |  | 0 |  | 0 |  | 0 |  | 0 |  | 0 |  | 0 |  |  |  |  | 0 | [6 empty] | DIL
1 | 700001 | SvítidloA1 -přisazené svítidlo -OFFICE BACK C,G2,25W,4000K, včetně potřebného příslušenství pro, montáž | ks | 77 |  | 0 |  | 0 |  | 0 | 21 | 0 | 0 | 0 | 0 | 0 |  | Vlastní | Indiv | 0 | 0 |  | Specifikace | Běžná |  |  |  | POL3_0
SPU
2 | 700003 | SvítidloB2 ,vestavné svítidlo DL22, 22W, 4OOOK, včetně potřebného příslušenství pro montáž | kus | 37 |  | 0 |  | 0 |  | 0 | 21 | 0 | 0 | 0 | 0 | 0 |  | Vlastní | Indiv | 0 | 0 |  | Práce | Běžná |  |  |  | POL1_1
SPU
3 | 700015 | Svítidlo N1D,přisazené nouzové osvětlení EXIT ,piktogram dolů,280x150x40, včetně potřebného, příslušenství pro montáž | kus | 24 |  | 0 |  | 0 |  | 0 | 21 | 0 | 0 | 0 | 0 | 0 |  | Vlastní | Indiv | 0 | 0 |  | Specifikace | Běžná |  |  |  | POL3_0
SPU
4 | 700017 | Svítidlo SIGN,N2LP,přisazené nouzové osvětlení,SIGN315x213x53,levá-pravá | ks | 1 |  | 0 |  | 0 |  | 0 | 21 | 0 | 0 | 0 | 0 | 0 |  | Vlastní | Indiv | 0 | 0 |  | Specifikace | Běžná |  |  |  | POL3_0
SPU
5 | 700019 | Svítidlo,SIGN, N2LP,přisazené nouzové osvětlení,SIGN315x213x53,dolů | kus | 1 |  | 0 |  | 0 |  | 0 | 21 | 0 | 0 | 0 | 0 | 0 |  | Vlastní | Indiv | 0 | 0 |  | Specifikace | Běžná |  |  |  | POL3_0
SPU
6 | 700021 | Svítidlo B1 - vestavné svítidlo OFFICE BACK G2,25W,4000K | kus | 3 |  | 0 |  | 0 |  | 0 | 21 | 0 | 0 | 0 | 0 | 0 |  | Vlastní | Indiv | 0 | 0 |  | Specifikace | Běžná |  |  |  | POL3_0
SPU
7 | 700023 | SvítidloN4A,přisazené nouzové svítidlo SNOW O 130x130x35 | kus | 15 |  | 0 |  | 0 |  | 0 | 21 | 0 | 0 | 0 | 0 | 0 |  | Vlastní | Indiv | 0 | 0 |  | Specifikace | Běžná |  |  |  | POL3_0
SPU
8 | 700023 | SvítidloN4C,přisazené nouzové svítidlo SNOW C 130x130x35 | kus | 4 |  | 0 |  | 0 |  | 0 | 21 | 0 | 0 | 0 | 0 | 0 |  | Vlastní | Indiv | 0 | 0 |  | R-položka | Běžná |  |  |  | POL12_0
SPU
9 | 700019 | Svítidlo,RAIN O, N3A,70x31, ANTIPANICKÉ | kus | 10 |  | 0 |  | 0 |  | 0 | 21 | 0 | 0 | 0 | 0 | 0 |  | Vlastní | Indiv | 0 | 0 |  | R-položka | Běžná |  |  |  | POL12_0
SPU
10 | 700019 | Svítidlo,RAIN C, N3C,70x31, KORIDOROVÉ | kus | 2 |  | 0 |  | 0 |  | 0 | 21 | 0 | 0 | 0 | 0 | 0 |  | Vlastní | Indiv | 0 | 0 |  | R-položka | Běžná |  |  |  | POL12_0
SPU
11 | 700024 | Svítidlo A2,přisazené svítidlo DL12,22W,4000K-včetně potřebného přísl. Pro montáž | kus | 46 |  | 0 |  | 0 |  | 0 | 21 | 0 | 0 | 0 | 0 | 0 |  | Vlastní | Indiv | 0 | 0 |  | Práce | Běžná |  |  |  | POL1_1
SPU
12 | 700024 | SCHLD, luminiscenční tabulka, LEVÁ-DOLŮ | kus | 3 |  | 0 |  | 0 |  | 0 | 21 | 0 | 0 | 0 | 0 | 0 |  | Vlastní | Indiv | 0 | 0 |  | Specifikace | Běžná |  |  |  | POL3_0
SPU
13 | 700024 | SCHPD, luminiscenční tabulka, PRAVÁ-DOLŮ | kus | 3 |  | 0 |  | 0 |  | 0 | 21 | 0 | 0 | 0 | 0 | 0 |  | Vlastní | Indiv | 0 | 0 |  | R-položka | Běžná |  |  |  | POL12_0
SPU
Díl: | B | ZÁSUVKY (kompletní dodávka včetně krabice a montáže) |  |  |  | 0 |  | 0 |  | 0 |  | 0 |  | 0 |  | 0 |  |  |  |  | 0 | [6 empty] | DIL
14 | 700025 | Zásuvka 230V, 16A, 1násobná, vč. instal. krabice a rámečku, barva bílá , zapuštěná montáž, design, LEGRAND | kus | 116 |  | 0 |  | 0 |  | 0 | 21 | 0 | 0 | 0 | 0 | 0 |  | Vlastní | Indiv | 0 | 0 |  | Specifikace | Běžná |  |  |  | POL3_0
SPU
Díl: | C | VYPÍNAČE |  |  |  | 0 |  | 0 |  | 0 |  | 0 |  | 0 |  | 0 |  |  |  |  | 0 | [6 empty] | DIL
15 | 700033 | Vypínač 230V/10A řaz.1, vč. instal. krabice a rámečku, zapuštěná montáž, design LEGRAND | kus | 32 |  | 0 |  | 0 |  | 0 | 21 | 0 | 0 | 0 | 0 | 0 |  | Vlastní | Indiv | 0 | 0 |  | Specifikace | Běžná |  |  |  | POL3_0
SPU
16 | 700035 | Vypínač 230V/10A řaz.6, , vč. instal. krabice a rámečku, zapuštěná montáž, design LEGRAND | kus | 12 |  | 0 |  | 0 |  | 0 | 21 | 0 | 0 | 0 | 0 | 0 |  | Vlastní | Indiv | 0 | 0 |  | Specifikace | Běžná |  |  |  | POL3_0
SPU
17 | 700036 | Vypínač 230V/10A řaz.7, vč. instal. krabice a rámečku, zapuštěná montáž, designLEGRAND | kus | 2 |  | 0 |  | 0 |  | 0 | 21 | 0 | 0 | 0 | 0 | 0 |  | Vlastní | Indiv | 0 | 0 |  | Specifikace | Běžná |  |  |  | POL3_0
SPU
18 | 700036 | Tlačítko se sklem a kladívckem-Total Stop+zelená cedulka-HL.Vypínač | kus | 1 |  | 0 |  | 0 |  | 0 | 21 | 0 | 0 | 0 | 0 | 0 |  | Vlastní | Indiv | 0 | 0 |  | R-položka | Běžná |  |  |  | POL12_0
SPU
19 | 700040 | Čidlo CO2 s vyhod el. a alarmem | kpl | 4 |  | 0 |  | 0 |  | 0 | 21 | 0 | 0 | 0 | 0 | 0 |  | Vlastní | Indiv | 0 | 0 |  | Specifikace | Běžná |  |  |  | POL3_0
SPU
Díl: | D | KABELOVÉ TRASY |  |  |  | 0 |  | 0 |  | 0 |  | 0 |  | 0 |  | 0 |  |  |  |  | 0 | [6 empty] | DIL
20 | 700040 | Kabelový žlab drátěnný 200x60 - pozinkovaný, vč. spojek, nosníků, závěsů (podpěr) a kotvení a včetně, příchytek | m | 215 |  | 0 |  | 0 |  | 0 | 21 | 0 | 0 | 0 | 0 | 0 |  | Vlastní | Indiv | 0 | 0 |  | Práce | Běžná |  |  |  | POL1_1
SPU
21 | 700041 | Trasa na kabelových příchytkách - Kabelová trasa z kabelových svazků upevněných na příchytkách pro, max. 10 kabelů, na stěnu nebo do stropu, vč. upevňovacího a instalačního materiálu | m | 300 |  | 0 |  | 0 |  | 0 | 21 | 0 | 0 | 0 | 0 | 0 |  | Vlastní | Indiv | 0 | 0 |  | Specifikace | Běžná |  |  |  | POL3_0
SPU
22 | 700042 | Dvouplášťová chránička ohebná, prům. 50 - pro mechanickou ochranu kabelů vedených k ER, vč., zatahovacího drátu | m | 15 |  | 0 |  | 0 |  | 0 | 21 | 0 | 0 | 0 | 0 | 0 |  | Vlastní | Indiv | 0 | 0 |  | Specifikace | Běžná |  |  |  | POL3_0
SPU
23 | 700043 | Kabelový žlab plný, ocelový,pozinkovaný - pro mechanickou ochranu kabelů vedených k ER, nýtovatelný, s víkem | m | 26 |  | 0 |  | 0 |  | 0 | 21 | 0 | 0 | 0 | 0 | 0 |  | Vlastní | Indiv | 0 | 0 |  | Práce | Běžná |  |  |  | POL1_1
SPU
24 | 700044 | Trasa funkční při požáru na kabelových příchytkách 60min - Kabelová trasa z kabelových kovových, příchytek pro max. 8 kabelů, funkční při požáru 60min, na stěnu nebo do stropu, vč. upevňovacího a | m | 30 |  | 0 |  | 0 |  | 0 | 21 | 0 | 0 | 0 | 0 | 0 |  | Vlastní | Indiv | 0 | 0 |  | Specifikace | Běžná |  |  |  | POL3_0
|  | instalačního materiálu-ocelové kotvy | [25 empty] | POP
SPU
Díl: | E | KABELY |  |  |  | 0 |  | 0 |  | 0 |  | 0 |  | 0 |  | 0 |  |  |  |  | 0 | [6 empty] | DIL
25 | 700045 | DODÁVKA - Kabel AYKY4x35 - Kabel vč. ukončení, zapojení, označovacího štítku, vč. dopravy,, manipulace a montáže. Délka dle seznamu zařízení výkresů půdorysu, včetně prořezu a rezerv. | m | 1 |  | 0 |  | 0 |  | 0 | 21 | 0 | 0 | 0 | 0 | 0 |  | Vlastní | Indiv | 0 | 0 |  | Specifikace | Běžná |  |  |  | POL3_0
|  | DOMĚŘIT DLE SKUTEČNOSTI, NA STAVBĚ. STANOVTE CENU ZA 1m. | [25 empty] | POP
SPU
26 | 700046 | DODÁVKA - Kabel CXKH-R-J 3x1,5 - Kabel vč. ukončení, zapojení, označovacího štítku, vč. dopravy,, manipulace a montáže. Délka dle seznamu zařízení výkresů půdorysu, včetně prořezu a rezerv. | m | 860 |  | 0 |  | 0 |  | 0 | 21 | 0 | 0 | 0 | 0 | 0 |  | Vlastní | Indiv | 0 | 0 |  | Specifikace | Běžná |  |  |  | POL3_0
SPU
27 | 700047 | Kabel CXKH-R-J 3x2,5 - Kabel vč. ukončení, zapojení, označovacího štítku, vč. dopravy, manipulace a, montáže. Délka dle seznamu zařízení výkresů půdorysu, včetně prořezu a rezerv. | m | 1600 |  | 0 |  | 0 |  | 0 | 21 | 0 | 0 | 0 | 0 | 0 |  | Vlastní | Indiv | 0 | 0 |  | Specifikace | Běžná |  |  |  | POL3_0
SPU
28 | 700048 | Kabel CXKH-R-J 3x4- Kabel vč. ukončení, zapojení, označovacího štítku, vč. dopravy, manipulace a, montáže. Délka dle seznamu zařízení výkresů půdorysu, včetně prořezu a rezerv. | m | 35 |  | 0 |  | 0 |  | 0 | 21 | 0 | 0 | 0 | 0 | 0 |  | Vlastní | Indiv | 0 | 0 |  | Specifikace | Běžná |  |  |  | POL3_0
SPU
29 | 700049 | Kabel CXKH-R-J 5x1,5 - Kabel vč. ukončení, zapojení, označovacího štítku, vč. dopravy, manipulace a, montáže. Délka dle seznamu zařízení výkresů půdorysu, včetně prořezu a rezerv. | m | 800 |  | 0 |  | 0 |  | 0 | 21 | 0 | 0 | 0 | 0 | 0 |  | Vlastní | Indiv | 0 | 0 |  | Specifikace | Běžná |  |  |  | POL3_0
SPU
30 | 700051 | Kabel CXKH-R-J 5x2,5 - Kabel vč. ukončení, zapojení, označovacího štítku, vč. dopravy, manipulace a, montáže. Délka dle seznamu zařízení výkresů půdorysu, včetně prořezu a rezerv. | m | 980 |  | 0 |  | 0 |  | 0 | 21 | 0 | 0 | 0 | 0 | 0 |  | Vlastní | Indiv | 0 | 0 |  | Specifikace | Běžná |  |  |  | POL3_0
SPU
31 | 700052 | Kabel CXKH-R-J 5x4 - Kabel vč. ukončení, zapojení, označovacího štítku, vč. dopravy, manipulace a, montáže. Délka dle seznamu zařízení výkresů půdorysu, včetně prořezu a rezerv. | m | 440 |  | 0 |  | 0 |  | 0 | 21 | 0 | 0 | 0 | 0 | 0 |  | Vlastní | Indiv | 0 | 0 |  | Specifikace | Běžná |  |  |  | POL3_0
SPU
32 | 700053 | Kabel CXKH-R-J 5x16 - Kabel vč. ukončení, zapojení, označovacího štítku, vč. dopravy, manipulace a, montáže. Délka dle seznamu zařízení výkresů půdorysu, včetně prořezu a rezerv. | m | 285 |  | 0 |  | 0 |  | 0 | 21 | 0 | 0 | 0 | 0 | 0 |  | Vlastní | Indiv | 0 | 0 |  | Specifikace | Běžná |  |  |  | POL3_0
SPU
33 | 700055 | Kabel CXKH-O 3x1,5 - Kabel vč. ukončení, zapojení, označovacího štítku, vč. dopravy, manipulace a, montáže. Délka dle seznamu zařízení výkresů půdorysu, včetně prořezu a rezerv. | m | 125 |  | 0 |  | 0 |  | 0 | 21 | 0 | 0 | 0 | 0 | 0 |  | Vlastní | Indiv | 0 | 0 |  | Specifikace | Běžná |  |  |  | POL3_0
SPU
34 | 700057 | Kabel CHKE-V-J 3x1,5 - Kabel s funkční schopností při požáru, 60min., B2ca s1 d0, vč. ukončení,, zapojení, označovacího štítku, vč. dopravy, manipulace a montáže. Délka dle seznamu zařízení výkresů | m | 335 |  | 0 |  | 0 |  | 0 | 21 | 0 | 0 | 0 | 0 | 0 |  | Vlastní | Indiv | 0 | 0 |  | Specifikace | Běžná |  |  |  | POL3_0
|  | půdorysu, včetně prořezu a rezerv. | [25 empty] | POP
SPU
35 | 700058 | DODÁVKA - Kabel H07VK2,5ZŽ - Kabel vč. ukončení, zapojení, označovacího štítku, vč. dopravy,, manipulace a montáže. Délka dle seznamu zařízení výkresů půdorysu, včetně prořezu a rezerv. | m | 400 |  | 0 |  | 0 |  | 0 | 21 | 0 | 0 | 0 | 0 | 0 |  | Vlastní | Indiv | 0 | 0 |  | Specifikace | Běžná |  |  |  | POL3_0
SPU
36 | 700059 | DODÁVKA - Kabel CY10 - Kabel vč. ukončení, zapojení, označovacího štítku, vč. dopravy, manipulace a, montáže. Délka dle seznamu zařízení výkresů půdorysu, včetně prořezu a rezerv. | m | 210 |  | 0 |  | 0 |  | 0 | 21 | 0 | 0 | 0 | 0 | 0 |  | Vlastní | Indiv | 0 | 0 |  | Specifikace | Běžná |  |  |  | POL3_0
SPU
Díl: | F | SEZNAM ROZVADĚČŮ |  |  |  | 0 |  | 0 |  | 0 |  | 0 |  | 0 |  | 0 |  |  |  |  | 0 | [6 empty] | DIL
37 | 700060 | Rozvaděč RH - Rozvaděčová skříň, vč. dopravy, montáže, osazení, průchodek, ukončení a zapojení,, EI35DP1S200dveře,EI30DP1-skříň | ks | 1 |  | 0 |  | 0 |  | 0 | 21 | 0 | 0 | 0 | 0 | 0 |  | Vlastní | Indiv | 0 | 0 |  | Specifikace | Běžná |  |  |  | POL3_0
|  | náplň a skříně dle schéma rozvaděče | [25 empty] | POP
SPU
38 | 700062 | Rozvaděč R1 - Rozvaděčová skříň, vč. dopravy, montáže, osazení, průchodek, ukončení a zapojení | ks | 1 |  | 0 |  | 0 |  | 0 | 21 | 0 | 0 | 0 | 0 | 0 |  | Vlastní | Indiv | 0 | 0 |  | Specifikace | Běžná |  |  |  | POL3_0
|  | náplň a skříně dle schéma rozvaděče | [25 empty] | POP
SPU
39 | 700062 | Rozvaděč R2 - Rozvaděčová skříň, vč. dopravy, montáže, osazení, průchodek, ukončení a zapojení | ks | 1 |  | 0 |  | 0 |  | 0 | 21 | 0 | 0 | 0 | 0 | 0 |  | Vlastní | Indiv | 0 | 0 |  | R-položka | Běžná |  |  |  | POL12_0
|  | náplň a skříně dle schéma rozvaděče | [25 empty] | POP
SPU
40 | 700062a | Rozvaděč R3- Rozvaděčová skříň, vč. dopravy, montáže, osazení, průchodek, ukončení a zapojení | ks | 1 |  | 0 |  | 0 |  | 0 | 21 | 0 | 0 | 0 | 0 | 0 |  | Vlastní | Indiv | 0 | 0 |  | Specifikace | Běžná |  |  |  | POL3_0
|  | náplň a skříně dle schéma rozvaděče | [25 empty] | POP
SPU
Díl: | H | OSTATNÍ |  |  |  | 0 |  | 0 |  | 0 |  | 0 |  | 0 |  | 0 |  |  |  |  | 0 | [6 empty] | DIL
41 | 700080 | DODÁVKA -Ucpávky průchodů požárními úseky 60min - ref. Intumex, HiltiTěsnící materiál musí mít, minimálně stejnou požární odolnost, jako je požadovaná požární odolnost prostupující konstrukce . | m2 | 2 |  | 0 |  | 0 |  | 0 | 21 | 0 | 0 | 0 | 0 | 0 |  | Vlastní | Indiv | 0 | 0 |  | Specifikace | Běžná |  |  |  | POL3_0
SPU
42 | 700081 | MONTÁŽ - Stavební zednické přípomoce, zhotovení prostupů ve stěně prům. 30mm - Začistění a, vypláštění kompletní , zhotovení prostupu, opravy povrchů, drobná stavební mechanizace apod. | ks | 22 |  | 0 |  | 0 |  | 0 | 21 | 0 | 0 | 0 | 0 | 0 |  | Vlastní | Indiv | 0 | 0 |  | Práce | Běžná |  |  |  | POL1_1
|  | vč. potřebného materiálu | [25 empty] | POP
SPU
43 | 700082 | Ucpávka prostupu do objektu - protipožární, protiplynová a proti vnikání vlhkosti, referenční typ, Hawke modul HF6052 | ks | 1 |  | 0 |  | 0 |  | 0 | 21 | 0 | 0 | 0 | 0 | 0 |  | Vlastní | Indiv | 0 | 0 |  | Specifikace | Běžná |  |  |  | POL3_0
SPU
44 | 700083 | Dielektrický koberec - Gumové izolační koberce pro elektrotechniku, ochrana před nebezpečným napětím, do 1000 V, pryž pro pokrytí podlah ve vnitřních prostorách budov. | m2 | 10 |  | 0 |  | 0 |  | 0 | 21 | 0 | 0 | 0 | 0 | 0 |  | Vlastní | Indiv | 0 | 0 |  | Specifikace | Běžná |  |  |  | POL3_0
SPU
45 | 700084 | MONTÁŽ - Pomocné montážní práce - cena zahrnuje kompletní pomocné montážní práce potřebné k, provedení a dokončení díla | kpl | 1 |  | 0 |  | 0 |  | 0 | 21 | 0 | 0 | 0 | 0 | 0 |  | Vlastní | Indiv | 0 | 0 |  | Práce | Běžná |  |  |  | POL1_1
SPU
Díl: | I | OSTATNÍ NÁKLADY |  |  |  | 0 |  | 0 |  | 0 |  | 0 |  | 0 |  | 0 |  |  |  |  | 0 | [6 empty] | DIL
46 | 700085 | Dodavatelská výrobní dokumentace - Vypracování výrobní dokumentace stavby.Cena zahrnuje zhotovení, a dodání dokumentace v počtu 6 pare +2x CD | kpl | 1 |  | 0 |  | 0 |  | 0 | 21 | 0 | 0 | 0 | 0 | 0 |  | Vlastní | Indiv | 0 | 0 |  | Specifikace | Běžná |  |  |  | POL3_0
SPU
47 | 700086 | Dokumentace skutečného provedení - Vypracování dokumentace skutečného provedení stavby v úrovni, podrobnosti realizační dokumentacecena zahrnuje zhotovení a dodání dokumentace skutečného provedení | kpl | 1 |  | 0 |  | 0 |  | 0 | 21 | 0 | 0 | 0 | 0 | 0 |  | Vlastní | Indiv | 0 | 0 |  | OPN | Běžná |  |  |  | POL13_0
|  | v počtu 6 pare +2x CD | [25 empty] | POP
SPU
48 | 700087 | Provedení a vypracování výchozí revize | kpl | 1 |  | 0 |  | 0 |  | 0 | 21 | 0 | 0 | 0 | 0 | 0 |  | Vlastní | Indiv | 0 | 0 |  | Práce | Běžná |  |  |  | POL1_1
SPU
49 | 700088 | MONTÁŽ - Mimostaveništní doprava dodávek - Zahrnuje náklady na dopravu strojů a zařízení od výrobce, (obchodní organizace) až na místo první skládky na staveništi ve smyslu Pravidel „M“(ÚRS Praha) 3,6% | ks | 1 |  | 0 |  | 0 |  | 0 | 21 | 0 | 0 | 0 | 0 | 0 |  | Vlastní | Indiv | 0 | 0 |  | Práce | Běžná |  |  |  | POL1_1
|  | a.s.) | [25 empty] | POP
SPU
[26 empty] | 12 | 21 | DPH
| Celkem |  |  |  |  | 0 | [19 empty] | 0 | 0 | SUM
END
Note on S6: Jedná se o informaci, zda se jedná o položku, která je do rozpočtu zadána z cenové soustavy RTS, nebo vlastní.
Note on T6: Jedná se o název CÚ, která je zadána u položky rozpočtu

## SO001 001.06 Pol
Položkový soupis prací a dodávek | [27 empty] | #TypZaznamu#
S: | MD240503 | Stavební úpravy MŠ Moravská, Aš | [25 empty] | STA
O: | SO001 | Stavební úpravy MŠ | [22 empty] | STA |  |  | OBJ
R: | 001.06 | Elektroinstalace slaboproud | [25 empty] | ROZ
P.č. | Číslo položky | Název položky | MJ | Množství | Cena / MJ | Celkem | Dodávka | Dodávka celk. | Montáž | Montáž celk. | DPH | Cena s DPH | Hmotnost / MJ | Hmotnost celk.(t) | Dem. hmotnost / MJ | Dem. hmotnost celk.(t) | Ceník | Cen. soustava / platnost | Cenová úroveň | Nhod / MJ | Nhod celk. | Dodavatel | Typ položky | Stav položky
Díl: | 0 | Poznámka |  |  |  | 0 |  | 0 |  | 0 |  | 0 |  | 0 |  | 0 |  |  |  |  | 0 | [6 empty] | DIL
1 | 1 | napojení objektu dle CETIN, není součástí souboru ESLA |  | 0 |  | 0 |  | 0 |  | 0 | 21 | 0 | 0 | 0 | 0 | 0 |  | Vlastní | Indiv | 0 | 0 |  | Specifikace | Běžná |  |  |  | POL3_0
SPU
Díl: | _2 | DATOVÉ A TELEFONNÍ ROZVODY |  |  |  | 0 |  | 0 |  | 0 |  | 0 |  | 0 |  | 0 |  |  |  |  | 0 | [6 empty] | DIL
2 | 2 | Zásuvka pro RG58 | ks | 4 |  | 0 |  | 0 |  | 0 | 21 | 0 | 0 | 0 | 0 | 0 |  | Vlastní | Indiv | 0 | 0 |  | Specifikace | Běžná |  |  |  | POL3_0
SPU
3 | 3 | Elektroinstalační trubka bezhalogenová, dn 25/di 18mm, do betonu, s protahovacím drátem, součástí, příchytky, protahovací krabice, vč. montáže a stavebních přípomocí | m | 65 |  | 0 |  | 0 |  | 0 | 21 | 0 | 0 | 0 | 0 | 0 |  | Vlastní | Indiv | 0 | 0 |  | Specifikace | Běžná |  |  |  | POL3_0
SPU
4 | 4 | Elektroinstalační trubka bezhalogenová, dn 32/di 24mm, do betonu, s protahovacím drátem, součástí, příchytky, protahovací krabice, vč. montáže a stavebních přípomocí | m | 40 |  | 0 |  | 0 |  | 0 | 21 | 0 | 0 | 0 | 0 | 0 |  | Vlastní | Indiv | 0 | 0 |  | Specifikace | Běžná |  |  |  | POL3_0
SPU
5 | 5 | Protipožární ucpávka, součástí výplňový materiál z minerální vaty, bandáž, pěna, tmel, nátěr,, označení štítkem, vč. montáže a stavebních přípomocí | m2 | 1 |  | 0 |  | 0 |  | 0 | 21 | 0 | 0 | 0 | 0 | 0 |  | Vlastní | Indiv | 0 | 0 |  | Práce | Běžná |  |  |  | POL1_1
SPU
6 | 6 | Kabelový štítek bezhalogenový | ks | 20 |  | 0 |  | 0 |  | 0 | 21 | 0 | 0 | 0 | 0 | 0 |  | Vlastní | Indiv | 0 | 0 |  | Práce | Běžná |  |  |  | POL1_1
SPU
7 | 7 | Přepěťová ochrana k ochraně jednoho portu napájením na rozhraní zón LPZ 2 a LPZ 3 těsně před, zařízení, součástí bezhalogenová instalační krabice s lištou DIN, plastový adaptér, držák GND, vč. | ks | 2 |  | 0 |  | 0 |  | 0 | 21 | 0 | 0 | 0 | 0 | 0 |  | Vlastní | Indiv | 0 | 0 |  | Specifikace | Běžná |  |  |  | POL3_0
|  | montáže a příslušenství | [25 empty] | POP
SPU
8 | 8 | Kabel RG58_Koax. vč. uložení do trasy | m | 360 |  | 0 |  | 0 |  | 0 | 21 | 0 | 0 | 0 | 0 | 0 |  | Vlastní | Indiv | 0 | 0 |  | Specifikace | Běžná |  |  |  | POL3_0
SPU
9 | 9 | Výchozí revize zařízení, prohlídka, zkouška, měření, vyhodnocení, vč. vyhotovení revizní dokumentace, a dokladové části s protokoly | ks | 1 |  | 0 |  | 0 |  | 0 | 21 | 0 | 0 | 0 | 0 | 0 |  | Vlastní | Indiv | 0 | 0 |  | Specifikace | Běžná |  |  |  | POL3_0
SPU
Díl: | _3 | EZS |  |  |  | 0 |  | 0 |  | 0 |  | 0 |  | 0 |  | 0 |  |  |  |  | 0 | [6 empty] | DIL
10 | 10 | Ústředna EVO 192, součástí základní deska, rozšiřují moduly, komunikátor LAN, komunikátor TEL/GSM,, napájecí zdroj, akumulátor, kryt ústředny, vč. montáže, zapojení kabeláže | ks | 1 |  | 0 |  | 0 |  | 0 | 21 | 0 | 0 | 0 | 0 | 0 |  | Vlastní | Indiv | 0 | 0 |  | Specifikace | Běžná |  |  |  | POL3_0
SPU
11 | 11 | Ovládací klávesnice, vč. montáže | ks | 2 |  | 0 |  | 0 |  | 0 | 21 | 0 | 0 | 0 | 0 | 0 |  | Vlastní | Indiv | 0 | 0 |  | Práce | Běžná |  |  |  | POL1_1
SPU
12 | 12 | Siréna, vč. montáže | ks | 1 |  | 0 |  | 0 |  | 0 | 21 | 0 | 0 | 0 | 0 | 0 |  | Vlastní | Indiv | 0 | 0 |  | Práce | Běžná |  |  |  | POL1_1
SPU
13 | 13 | Detektor PIR nástěnný, součástí držák, vč. montáže | ks | 4 |  | 0 |  | 0 |  | 0 | 21 | 0 | 0 | 0 | 0 | 0 |  | Vlastní | Indiv | 0 | 0 |  | Práce | Běžná |  |  |  | POL1_1
SPU
14 | 14 | Detektor tříštění skla, vč. montáže | ks | 4 |  | 0 |  | 0 |  | 0 | 21 | 0 | 0 | 0 | 0 | 0 |  | Vlastní | Indiv | 0 | 0 |  | Práce | Běžná |  |  |  | POL1_1
SPU
15 | 15 | Magnetický kontaktdveřní, vč. montáže | ks | 2 |  | 0 |  | 0 |  | 0 | 21 | 0 | 0 | 0 | 0 | 0 |  | Vlastní | Indiv | 0 | 0 |  | Práce | Běžná |  |  |  | POL1_1
SPU
16 | 16 | Stíněný kabel 5x2x0,5, B2caS1D1. Ref. typ PRAFlaCom 5x2x0,5 vč. uložení do trasy. | m | 480 |  | 0 |  | 0 |  | 0 | 21 | 0 | 0 | 0 | 0 | 0 |  | Vlastní | Indiv | 0 | 0 |  | Specifikace | Běžná |  |  |  | POL3_0
SPU
17 | 17 | Stíněný kabel 3x2x0,5, B2caS1D1. Ref. typ PRAFlaCom 3x2x0,5 vč. uložení do trasy. | m | 640 |  | 0 |  | 0 |  | 0 | 21 | 0 | 0 | 0 | 0 | 0 |  | Vlastní | Indiv | 0 | 0 |  | Specifikace | Běžná |  |  |  | POL3_0
SPU
18 | 18 | Elektroinstalační trubka bezhalogenová, dn 25/di 18mm, střední mechanická odolnost, s protahovacím, drátem, součástí příchytky, protahovací krabice, vč. montáže a stavebních přípomocí | m | 160 |  | 0 |  | 0 |  | 0 | 21 | 0 | 0 | 0 | 0 | 0 |  | Vlastní | Indiv | 0 | 0 |  | Specifikace | Běžná |  |  |  | POL3_0
SPU
19 | 19 | Expander | ks | 1 |  | 0 |  | 0 |  | 0 | 21 | 0 | 0 | 0 | 0 | 0 |  | Vlastní | Indiv | 0 | 0 |  | Práce | Běžná |  |  |  | POL1_1
SPU
Díl: | _4 | VIDEOTELEFON |  |  |  | 0 |  | 0 |  | 0 |  | 0 |  | 0 |  | 0 |  |  |  |  | 0 | [6 empty] | DIL
20 | 20 | Dveřní panel, tvořený sestavou: 1x základní jednotka s kamerou, 1x modul čtečky RFID Mifare 13,56MHz, s podporou NFC, modul tlačítek, vč. příslušenství a montáže,elektromechanický zámek,tlačítko pro | ks | 2 |  | 0 |  | 0 |  | 0 | 21 | 0 | 0 | 0 | 0 | 0 |  | Vlastní | Indiv | 0 | 0 |  | Specifikace | Běžná |  |  |  | POL3_0
|  | otevření | [25 empty] | POP
SPU
21 | 21 | Indoor Touch, videostanice, nástěnné provedení, 7" dotykový displej, napájení PoE 802.3af, vč., montáže a příslušenství | ks | 4 |  | 0 |  | 0 |  | 0 | 21 | 0 | 0 | 0 | 0 | 0 |  | Vlastní | Indiv | 0 | 0 |  | Specifikace | Běžná |  |  |  | POL3_0
SPU
22 | 22 | Elektroinstalační přístrojová krabice pod omítku, vč. montáže a příslušenství | ks | 4 |  | 0 |  | 0 |  | 0 | 21 | 0 | 0 | 0 | 0 | 0 |  | Vlastní | Indiv | 0 | 0 |  | Práce | Běžná |  |  |  | POL1_1
SPU
23 | 23 | Konektor UTP kat. 6 krimpovací AWG23, vč. montáže | ks | 4 |  | 0 |  | 0 |  | 0 | 21 | 0 | 0 | 0 | 0 | 0 |  | Vlastní | Indiv | 0 | 0 |  | Práce | Běžná |  |  |  | POL1_1
SPU
24 | 24 | Grandstream GXV-3275, stolní videostanice, 7" dotykový displej, napájení PoE 802.3af, vč. montáže a, příslušenství ALTERNATIVA-ROZHODNE INVESTOR | ks | 1 |  | 0 |  | 0 |  | 0 | 21 | 0 | 0 | 0 | 0 | 0 |  | Vlastní | Indiv | 0 | 0 |  | Práce | Běžná |  |  |  | POL1_1
SPU
25 | 25 | Kabel k elektromechanickému zámku 15x2x0,8mm, B2Cas1d1, vč. uložení do trasy | m | 400 |  | 0 |  | 0 |  | 0 | 21 | 0 | 0 | 0 | 0 | 0 |  | Vlastní | Indiv | 0 | 0 |  | Specifikace | Běžná |  |  |  | POL3_0
SPU
26 | 26 | Elektroinstalační trubka bezhalogenová, dn 25/di 18mm, střední mechanická odolnost, s protahovacím, drátem, součástí příchytky, protahovací krabice, vč. montáže a stavebních přípomocí | m | 150 |  | 0 |  | 0 |  | 0 | 21 | 0 | 0 | 0 | 0 | 0 |  | Vlastní | Indiv | 0 | 0 |  | Specifikace | Běžná |  |  |  | POL3_0
SPU
27 | 27 | Kabelový štítek bezhalogenový | ks | 30 |  | 0 |  | 0 |  | 0 | 21 | 0 | 0 | 0 | 0 | 0 |  | Vlastní | Indiv | 0 | 0 |  | Práce | Běžná |  |  |  | POL1_1
SPU
28 | 28 | Výchozí revize zařízení, prohlídka, zkouška, měření, vyhodnocení, vč. vyhotovení revizní dokumentace, a dokladové části s protokoly | ks | 1 |  | 0 |  | 0 |  | 0 | 21 | 0 | 0 | 0 | 0 | 0 |  | Vlastní | Indiv | 0 | 0 |  | Specifikace | Běžná |  |  |  | POL3_0
SPU
29 | 29 | Bezdotykový bezdrátový přívěšek RFID, standard Mifare 13,65MHz | kpl | 1 |  | 0 |  | 0 |  | 0 | 21 | 0 | 0 | 0 | 0 | 0 |  | Vlastní | Indiv | 0 | 0 |  | Specifikace | Běžná |  |  |  | POL3_0
SPU
Díl: | _5 | POŽÁRNÍ BEZPEČNOST |  |  |  | 0 |  | 0 |  | 0 |  | 0 |  | 0 |  | 0 |  |  |  |  | 0 | [6 empty] | DIL
30 | 30 | autonomní požární čidlo , napájení baterie,rozmístění půdorys silnoproudu | ks | 10 |  | 0 |  | 0 |  | 0 | 21 | 0 | 0 | 0 | 0 | 0 |  | Vlastní | Indiv | 0 | 0 |  | Specifikace | Běžná |  |  |  | POL3_0
SPU
Díl: | _6 | OSTATNÍ NEZAŘAZENÉ POLOŽKY |  |  |  | 0 |  | 0 |  | 0 |  | 0 |  | 0 |  | 0 |  |  |  |  | 0 | [6 empty] | DIL
31 | 31 | Dodavatelská výrobní dokumentace - Vypracování výrobní dokumentace stavby.Cena zahrnuje zhotovení, a dodání dokumentace v počtu 6 pare +2x CD | ks | 1 |  | 0 |  | 0 |  | 0 | 21 | 0 | 0 | 0 | 0 | 0 |  | Vlastní | Indiv | 0 | 0 |  | Specifikace | Běžná |  |  |  | POL3_0
SPU
32 | 32 | Dokumentace skutečného provedení - Vypracování dokumentace skutečného provedení stavby v úrovni, podrobnosti realizační dokumentacecena zahrnuje zhotovení a dodání dokumentace skutečného provedení | ks | 1 |  | 0 |  | 0 |  | 0 | 21 | 0 | 0 | 0 | 0 | 0 |  | Vlastní | Indiv | 0 | 0 |  | OPN | Běžná |  |  |  | POL13_0
|  | v počtu 6 pare +2x CD | [25 empty] | POP
SPU
33 | 33 | Rozvaděč slaboproudu EI30 | ks | 1 |  | 0 |  | 0 |  | 0 | 21 | 0 | 0 | 0 | 0 | 0 |  | Vlastní | Indiv | 0 | 0 |  | Specifikace | Běžná |  |  |  | POL3_0
SPU
34 | 34 | Provedení a vypracování výchozí revize | ks | 1 |  | 0 |  | 0 |  | 0 | 21 | 0 | 0 | 0 | 0 | 0 |  | Vlastní | Indiv | 0 | 0 |  | Práce | Běžná |  |  |  | POL1_1
SPU
[26 empty] | 12 | 21 | DPH
| Celkem |  |  |  |  | 0 | [19 empty] | 0 | 0 | SUM
END
Note on S6: Jedná se o informaci, zda se jedná o položku, která je do rozpočtu zadána z cenové soustavy RTS, nebo vlastní.
Note on T6: Jedná se o název CÚ, která je zadána u položky rozpočtu