## Rekapitulace stavby
Export Komplet | [27 empty] | 2.0 | ZAMOK | [6 empty] | False | True | {987df2ed-12b8-4e8d-b807-33bb9374b6e4}
[35 empty] | 0,01 | 21
[35 empty] | 0,01 | 12
|  | REKAPITULACE STAVBY | [17 empty] | v --- níže se nacházejí doplnkové a pomocné údaje k sestavám --- v | [13 empty] | Návod na vyplnění | 0,001
|  | Kód: |  |  |  |  | 2025-06 | [26 empty] | Měnit lze pouze buňky se žlutým podbarvením! 1) na prvním listu Rekapitulace stavby vyplňte v sestavě a) Souhrnný list - údaje o Uchazeči (přenesou se do ostatních sestav i v jiných listech) b) Rekapitulace objektů - potřebné Ostatní náklady 2) na vybraných listech vyplňte v sestavě a) Krycí list - údaje o Uchazeči, pokud se liší od údajů o Uchazeči na Souhrnném listu (údaje se přenesou do ostatních sestav v daném listu) b) Rekapitulace rozpočtu - potřebné Ostatní náklady c) Celkové náklady za stavbu - ceny u položek - množství, pokud má žluté podbarvení - a v případě potřeby poznámku (ta je ve skrytém sloupci) | 0,01
|  | Stavba: |  |  |  |  | Oprava terasy MŠ Neumannova 2560, Aš | [27 empty] | 0,01
|  | KSO: | [13 empty] | CC-CZ: | [18 empty] | 0,01
|  | Místo: |  |  |  |  | Aš | [8 empty] | Datum: |  | 9. 6. 2025 | [16 empty] | 0,01
0,01
|  | Zadavatel: | [13 empty] | IČ: | [18 empty] | 0,01
[16 empty] | DIČ: | [18 empty] | 0,01
0,01
|  | Uchazeč: | [13 empty] | IČ: |  | Vyplň údaj | [16 empty] | 0,01
|  |  | Vyplň údaj | [12 empty] | DIČ: |  | Vyplň údaj | [16 empty] | 0,01
False
|  | Projektant: | [13 empty] | IČ: | [18 empty] | False
|  |  | DEKPROJEKT s.r.o. | [12 empty] | DIČ: | [18 empty] | True
0,01
|  | Zpracovatel: | [13 empty] | IČ: | [18 empty] | 0,01
|  |  | Ing. Kateřina Petlíková, Ph.D. | [12 empty] | DIČ: | [18 empty] | True
Poznámka:
|  | Cena bez DPH | [13 empty] | 0
[8 empty] | Sazba daně |  |  | Základ daně |  |  |  |  | Výše daně
|  | DPH |  | základní |  |  |  | 21% |  |  | 0 |  |  |  |  | 0
|  |  |  | snížená |  |  |  | 12% |  |  | 0 |  |  |  |  | 0
|  |  |  | zákl. přenesená |  |  |  | 21% |  |  | 0 |  |  |  |  | 0
|  |  |  | sníž. přenesená |  |  |  | 12% |  |  | 0 |  |  |  |  | 0
|  |  |  | nulová |  |  |  | 0% |  |  | 0 |  |  |  |  | 0
|  | Cena s DPH | [6 empty] | v |  |  | CZK |  |  |  | 0
|  | Projektant | [11 empty] | Zpracovatel
|  | Datum a podpis: | [7 empty] | Razítko |  |  |  | Datum a podpis: |  |  | Razítko
|  | Objednavatel | [11 empty] | Uchazeč
|  | Datum a podpis: | [7 empty] | Razítko |  |  |  | Datum a podpis: |  |  | Razítko
REKAPITULACE OBJEKTŮ STAVBY A SOUPISŮ PRACÍ
| Kód: | [6 empty] | 2025-06
| Stavba: | [6 empty] | Oprava terasy MŠ Neumannova 2560, Aš
| Místo: | [6 empty] | Aš | [6 empty] | Datum: |  | 9. 6. 2025
| Zadavatel: | [13 empty] | Projektant: |  | DEKPROJEKT s.r.o. |  |  | Informatívní údaje z listů zakázek
| Uchazeč: | [13 empty] | Zpracovatel: |  | Ing. Kateřina Petlíková, Ph.D.
| Kód |  |  |  | Popis | [7 empty] | Cena bez DPH [CZK] |  |  |  |  | Cena s DPH [CZK] | Typ | z toho Materiál [CZK] | z toho Montáž [CZK] | z toho Ostat. náklady [CZK] | DPH [CZK] | Normohodiny [h] | DPH základní [CZK] | DPH snížená [CZK] | DPH základní přenesená [CZK] | DPH snížená přenesená [CZK] | Základna DPH základní | Základna DPH snížená | Základna DPH zákl. přenesená | Základna DPH sníž. přenesená | Základna DPH nulová
| Náklady z rozpočtů | [11 empty] | 0 |  |  |  |  | 0 |  | 0 | 0 | 0 | 0 | 0 | 0 | 0 | 0 | 0 | 0 | 0 | 0 | 0 | 0 |  | D | 0 |  | IMPORT | {987df2ed-12b8-4e8d-b807-33bb9374b6e4} | {00000000-0000-0000-0000-000000000000}
/ |  | 2025-06 |  |  |  | Oprava terasy MŠ Neumannova 2560, Aš | [6 empty] | 0 |  |  |  |  | 0 | STA | 0 | 0 | 0 | 0 | 0 | 0 | 0 | 0 | 0 | 0 | 0 | 0 | 0 | 0 |  |  | 1 | ###NOINSERT### | IMPORT | {987df2ed-12b8-4e8d-b807-33bb9374b6e4} | {00000000-0000-0000-0000-000000000000}

## 2025-06 - Oprava terasy M...
[22 empty] | {987df2ed-12b8-4e8d-b807-33bb9374b6e4} | [5 empty] | LESENI_M2 | Plocha lešení | m2 | 64,986 | 2
[22 empty] | 2 | [5 empty] | ST1_ZAM_DLAZ_M2 | Plocha odpovídající rozsahu zámkové dlažby (vč. pod KZS) | m2 | 74,928 | 3
| KRYCÍ LIST SOUPISU PRACÍ | [8 empty] | v --- níže se nacházejí doplnkové a pomocné údaje k sestavám --- v | [11 empty] | False | [5 empty] | ST2_ZAMKOVA_DLAZ_M2 | Plocha zámkové dlažby ST2 | m2 | 14,727 | 3
[28 empty] | DET_A_M | Navázání na stěnu | m | 19,88 | 3
| Stavba: | [26 empty] | DET_B_M | Okraj terasy | m | 21,26 | 3
|  | Oprava terasy MŠ Neumannova 2560, Aš | [25 empty] | DET_C_M | Navázání na schody | m | 4,56 | 3
[28 empty] | DET_D_M | Ukončení u dveří | m | 1,6 | 3
| KSO: |  |  |  |  | CC-CZ:
| Místo: |  | Aš |  |  | Datum: | 9. 6. 2025
| Zadavatel: |  |  |  |  | IČ:
DIČ:
| Uchazeč: |  |  |  |  | IČ: | Vyplň údaj
|  | Vyplň údaj |  |  |  | DIČ: | Vyplň údaj
| Projektant: |  |  |  |  | IČ:
|  | DEKPROJEKT s.r.o. |  |  |  | DIČ:
| Zpracovatel: |  |  |  |  | IČ:
|  | Ing. Kateřina Petlíková, Ph.D. |  |  |  | DIČ:
Poznámka:
|  | Materiál | [5 empty] | 0
|  | Montáž | [5 empty] | 0
| Cena bez DPH | [6 empty] | 0
|  |  | Základ daně |  |  | Sazba daně |  | Výše daně
| DPH | základní | 0 |  |  | 21% |  | 0
|  | snížená | 0 |  |  | 12% |  | 0
|  | zákl. přenesená | 0 |  |  | 21% |  | 0
|  | sníž. přenesená | 0 |  |  | 12% |  | 0
|  | nulová | 0 |  |  | 0% |  | 0
| Cena s DPH |  |  | v | CZK |  |  | 0
| Projektant |  |  | Zpracovatel
| Datum a podpis: |  | Razítko | Datum a podpis: |  |  | Razítko
| Objednavatel |  |  | Uchazeč
| Datum a podpis: |  | Razítko | Datum a podpis: |  |  | Razítko
REKAPITULACE ČLENĚNÍ SOUPISU PRACÍ
Stavba:
Oprava terasy MŠ Neumannova 2560, Aš
Místo: |  |  | Aš |  |  | Datum: | 9. 6. 2025
Zadavatel: | [5 empty] | Projektant: | DEKPROJEKT s.r.o.
Uchazeč: |  |  | Vyplň údaj |  |  | Zpracovatel: | Ing. Kateřina Petlíková, Ph.D.
Kód dílu - Popis | [5 empty] | Materiál [CZK] | Montáž [CZK] | Cena celkem [CZK]
Náklady ze soupisu prací | [5 empty] | 0 | 0 | 0 | [14 empty] | -1
| HSV - Práce a dodávky HSV |  |  |  |  | 0 | 0 | 0
| 1 - Zemní práce |  |  |  |  | 0 | 0 | 0
| 2 - Zakládání |  |  |  |  | 0 | 0 | 0
| 4 - Vodorovné konstrukce |  |  |  |  | 0 | 0 | 0
| 5 - Komunikace pozemní |  |  |  |  | 0 | 0 | 0
| 6 - Úpravy povrchů, podlahy a osazování výplní |  |  |  |  | 0 | 0 | 0
| 9 - Ostatní konstrukce a práce, bourání |  |  |  |  | 0 | 0 | 0
| 997 - Doprava suti a vybouraných hmot |  |  |  |  | 0 | 0 | 0
| 998 - Přesun hmot |  |  |  |  | 0 | 0 | 0
| PSV - Práce a dodávky PSV |  |  |  |  | 0 | 0 | 0
| 711 - Izolace proti vodě, vlhkosti a plynům |  |  |  |  | 0 | 0 | 0
| 712 - Povlakové krytiny |  |  |  |  | 0 | 0 | 0
| 713 - Izolace tepelné |  |  |  |  | 0 | 0 | 0
| 721 - Zdravotechnika - vnitřní kanalizace |  |  |  |  | 0 | 0 | 0
| 762 - Konstrukce tesařské |  |  |  |  | 0 | 0 | 0
| 764 - Konstrukce klempířské |  |  |  |  | 0 | 0 | 0
| 767 - Konstrukce zámečnické |  |  |  |  | 0 | 0 | 0
| 771 - Podlahy z dlaždic |  |  |  |  | 0 | 0 | 0
| VRN - Vedlejší rozpočtové náklady |  |  |  |  | 0 | 0 | 0
| VRN3 - Zařízení staveniště |  |  |  |  | 0 | 0 | 0
| VRN6 - Územní vlivy |  |  |  |  | 0 | 0 | 0
SOUPIS PRACÍ
Stavba:
Oprava terasy MŠ Neumannova 2560, Aš
Místo: |  |  | Aš |  |  | Datum: | 9. 6. 2025
Zadavatel: | [5 empty] | Projektant: | DEKPROJEKT s.r.o.
Uchazeč: |  |  | Vyplň údaj |  |  | Zpracovatel: | Ing. Kateřina Petlíková, Ph.D.
PČ | Typ | Kód | Popis | MJ | Množství | J. materiál [CZK] | J. montáž [CZK] | Cena celkem [CZK] | Cenová soustava |  | DPH | J.cena [CZK] | Materiál celkem [CZK] | Montáž celkem [CZK] | J. Nh [h] | Nh celkem [h] | J. hmotnost [t] | Hmotnost celkem [t] | J. suť [t] | Suť Celkem [t]
Náklady soupisu celkem | [7 empty] | 0 |  |  |  |  | 0 | 0 |  | 0 |  | 21.8977 |  | 91.153 |  | D | -1 | [15 empty] | 0
| D | HSV | Práce a dodávky HSV |  |  |  |  | 0 |  |  |  |  | 0 | 0 |  | 0 |  | 19.1485 |  | 83.557 | 1 | D | 0 |  |  |  | ROZPOCET | [11 empty] | 0
| D | 1 | Zemní práce |  |  |  |  | 0 |  |  |  |  | 0 | 0 |  | 0 |  | 0 |  | 46.9546 | 1 | D | 1 |  |  |  | ROZPOCET | [11 empty] | 0
1 | K | 113106121 | Rozebrání dlažeb z betonových nebo kamenných dlaždic komunikací pro pěší ručně | m2 | 6.599 |  |  | 0 | CS ÚRS 2025 01 |  | základní | 0 | 0 | 0 |  | 0 | 0 | 0 | 0.255 | 1.6827 | 4 | K | 2 |  |  |  | ROZPOCET | [5 empty] | 0 | 0 | 0 | 0 | 0 | 1 | 0 | 4 | 1925153795
| VV |  | Pruh dlaždic 30x30 cm u zábradlí | [18 empty] | VV | 2 | 1 | True | 0 | ROZPOCET
| VV |  | (19,635+1,315+0,14)*0,3 |  | 6.327 | [16 empty] | VV | 2 | 2 | True | 0 | ROZPOCET
| VV |  | kamenné parapetní dlaždice u dveří | [18 empty] | VV | 2 | 1 | True | 0 | ROZPOCET
| VV |  | 0,272 |  | 0.272 | [16 empty] | VV | 2 | 2 | True | 0 | ROZPOCET
| VV |  | Součet |  | 6.599 | [16 empty] | VV | 2 | 4 | True | 1 | ROZPOCET
2 | K | 113106123 | Rozebrání dlažeb ze zámkových dlaždic komunikací pro pěší ručně | m2 | 89.655 |  |  | 0 | CS ÚRS 2025 01 |  | základní | 0 | 0 | 0 |  | 0 | 0 | 0 | 0.26 | 23.3103 | 4 | K | 2 |  |  |  | ROZPOCET | [5 empty] | 0 | 0 | 0 | 0 | 0 | 1 | 0 | 4 | -1079911041
| VV |  | ST1_ZAM_DLAZ_M2 |  | 74.928 | [16 empty] | VV | 2 | 2 | True | 0 | ROZPOCET
| VV |  | ST2_ZAMKOVA_DLAZ_M2 |  | 14.727 | [16 empty] | VV | 2 | 2 | True | 0 | ROZPOCET
| VV |  | Součet |  | 89.655 | [16 empty] | VV | 2 | 4 | True | 1 | ROZPOCET
3 | K | 113152112 | Odstranění podkladů zpevněných ploch z kameniva drceného | m3 | 11.084 |  |  | 0 | CS ÚRS 2025 01 |  | základní | 0 | 0 | 0 |  | 0 | 0 | 0 | 1.9 | 21.0596 | 4 | K | 2 |  |  |  | ROZPOCET | [5 empty] | 0 | 0 | 0 | 0 | 0 | 1 | 0 | 4 | -894720316
| VV |  | Štěrkový násyp plocha = zámková dlažby - betonový trám | [18 empty] | VV | 2 | 1 | True | 0 | ROZPOCET
| VV |  | ST1_ZAM_DLAZ_M2*0,15 |  | 11.239 | [16 empty] | VV | 2 | 2 | True | 0 | ROZPOCET
| VV |  | -20,6*0,05*0,15 |  | -0.155 | [16 empty] | VV | 2 | 2 | True | 0 | ROZPOCET
| VV |  | Součet |  | 11.084 | [16 empty] | VV | 2 | 4 | True | 1 | ROZPOCET
4 | K | 113202111 | Vytrhání obrub krajníků obrubníků stojatých | m | 4.4 |  |  | 0 | CS ÚRS 2025 01 |  | základní | 0 | 0 | 0 |  | 0 | 0 | 0 | 0.205 | 0.902 | 4 | K | 2 |  |  |  | ROZPOCET | [5 empty] | 0 | 0 | 0 | 0 | 0 | 1 | 0 | 4 | 865877975
| VV |  | 4,4 |  | 4.4 | [16 empty] | VV | 2 | 2 | True | 0 | ROZPOCET
| VV |  | Součet |  | 4.4 | [16 empty] | VV | 2 | 4 | True | 1 | ROZPOCET
5 | K | 129911R1 | Bourání zdiva kamenného | m3 | 0.118 |  |  | 0 |  |  | základní | 0 | 0 | 0 |  | 0 | 0 | 0 | 0 | 0 | 4 | K | 2 |  |  |  | ROZPOCET | [5 empty] | 0 | 0 | 0 | 0 | 0 | 1 | 0 | 4 | 1955792148
| VV |  | 0,46*1,6*0,16 |  | 0.118 | [16 empty] | VV | 2 | 2 | True | 0 | ROZPOCET
| VV |  | Součet |  | 0.118 | [16 empty] | VV | 2 | 4 | True | 1 | ROZPOCET
| D | 2 | Zakládání |  |  |  |  | 0 |  |  |  |  | 0 | 0 |  | 0 |  | 0.31524 |  | 0 | 1 | D | 1 |  |  |  | ROZPOCET | [11 empty] | 0
6 | K | 212312R1 | Lože pro kamenný stupeň | m3 | 0.137 |  |  | 0 |  |  | základní | 0 | 0 | 0 |  | 0 | 2.301 | 0.31524 | 0 | 0 | 4 | K | 2 |  |  |  | ROZPOCET | [5 empty] | 0 | 0 | 0 | 0 | 0 | 1 | 0 | 4 | 490698200
| VV |  | 0,03*DET_C_M |  | 0.137 | [16 empty] | VV | 2 | 2 | True | 0 | ROZPOCET
| VV |  | Součet |  | 0.137 | [16 empty] | VV | 2 | 4 | True | 1 | ROZPOCET
| D | 4 | Vodorovné konstrukce |  |  |  |  | 0 |  |  |  |  | 0 | 0 |  | 0 |  | 0.158 |  | 0 | 1 | D | 1 |  |  |  | ROZPOCET | [11 empty] | 0
7 | K | 4341914R | Zpětné osazení schodišťového stupně kamenného vč. vyspárování | m | 4.56 |  |  | 0 |  |  | základní | 0 | 0 | 0 |  | 0 | 0.03465 | 0.158 | 0 | 0 | 4 | K | 2 |  |  |  | ROZPOCET | [5 empty] | 0 | 0 | 0 | 0 | 0 | 1 | 0 | 4 | 2101070568
| VV |  | DET_C_M |  | 4.56 | [16 empty] | VV | 2 | 2 | True | 0 | ROZPOCET
| VV |  | Součet |  | 4.56 | [16 empty] | VV | 2 | 4 | True | 1 | ROZPOCET
| D | 5 | Komunikace pozemní |  |  |  |  | 0 |  |  |  |  | 0 | 0 |  | 0 |  | 2.6233 |  | 0 | 1 | D | 1 |  |  |  | ROZPOCET | [11 empty] | 0
8 | K | 596811220 | Kladení betonové dlažby komunikací pro pěší do lože z kameniva velikosti přes 0,09 do 0,25 m2 pl do 50 m2 | m2 | 13.96 |  |  | 0 | CS ÚRS 2025 01 |  | základní | 0 | 0 | 0 |  | 0 | 0.101 | 1.41 | 0 | 0 | 4 | K | 2 |  |  |  | ROZPOCET | [5 empty] | 0 | 0 | 0 | 0 | 0 | 1 | 0 | 4 | -1610199780
| VV |  | 13,96 |  | 13.96 | [16 empty] | VV | 2 | 2 | True | 0 | ROZPOCET
| VV |  | Součet |  | 13.96 | [16 empty] | VV | 2 | 4 | True | 1 | ROZPOCET
9 | M | 59246002 | dlažba plošná terasová betonová 400x400mm tl 40mm | m2 | 14.379 |  |  | 0 | CS ÚRS 2025 01 |  | základní | 0 | 0 | 0 |  | 0 | 0.08438 | 1.2133 | 0 | 0 | 8 | M | 2 |  |  |  | ROZPOCET | [5 empty] | 0 | 0 | 0 | 0 | 0 | 1 | 0 | 4 | 212347847
| VV |  | 13,96 |  | 13.96 | [16 empty] | VV | 2 | 2 | True | 0 | ROZPOCET
| VV |  | Součet |  | 13.96 | [16 empty] | VV | 2 | 4 | True | 1 | ROZPOCET
| VV |  | 13,96*1,03 'Přepočtené koeficientem množství |  | 14.379 | [16 empty] | VV | 2 | 2 | False | 1 | ROZPOCET
10 | K | 5R1 | D+M Přířez z dlažby osazený při dveřích | m | 1.6 |  |  | 0 |  |  | základní | 0 | 0 | 0 |  | 0 | 0 | 0 | 0 | 0 | 4 | K | 2 |  |  |  | ROZPOCET | [5 empty] | 0 | 0 | 0 | 0 | 0 | 1 | 0 | 4 | -1352778113
| VV |  | DET_D_M |  | 1.6 | [16 empty] | VV | 2 | 2 | True | 0 | ROZPOCET
| VV |  | Součet |  | 1.6 | [16 empty] | VV | 2 | 4 | True | 1 | ROZPOCET
| D | 6 | Úpravy povrchů, podlahy a osazování výplní |  |  |  |  | 0 |  |  |  |  | 0 | 0 |  | 0 |  | 14.5459 |  | 0 | 1 | D | 1 |  |  |  | ROZPOCET | [11 empty] | 0
11 | K | 612142001 | Pletivo sklovláknité vnitřních stěn vtlačené do tmelu | m2 | 10.63 |  |  | 0 | CS ÚRS 2025 01 |  | základní | 0 | 0 | 0 |  | 0 | 0.00438 | 0.046559 | 0 | 0 | 4 | K | 2 |  |  |  | ROZPOCET | [5 empty] | 0 | 0 | 0 | 0 | 0 | 1 | 0 | 4 | -302817361
| VV |  | DET_B_M*0,5 |  | 10.63 | [16 empty] | VV | 2 | 2 | True | 0 | ROZPOCET
| VV |  | Součet |  | 10.63 | [16 empty] | VV | 2 | 4 | True | 1 | ROZPOCET
12 | K | 622131121 | Penetrační nátěr vnějších stěn nanášený ručně | m2 | 13.695 |  |  | 0 | CS ÚRS 2025 01 |  | základní | 0 | 0 | 0 |  | 0 | 0.00026 | 0.0035607 | 0 | 0 | 4 | K | 2 |  |  |  | ROZPOCET | [5 empty] | 0 | 0 | 0 | 0 | 0 | 1 | 0 | 4 | -1377984215
| VV |  | DET_A_M*(0,345) |  | 6.859 | [16 empty] | VV | 2 | 2 | True | 0 | ROZPOCET
| VV |  | DET_B_M*0,24 |  | 5.102 | [16 empty] | VV | 2 | 2 | True | 0 | ROZPOCET
| VV |  | DET_C_M*0,24 |  | 1.094 | [16 empty] | VV | 2 | 2 | True | 0 | ROZPOCET
| VV |  | DET_D_M*0,4 |  | 0.64 | [16 empty] | VV | 2 | 2 | True | 0 | ROZPOCET
| VV |  | Součet |  | 13.695 | [16 empty] | VV | 2 | 4 | True | 1 | ROZPOCET
13 | K | 622135001 | Vyrovnání podkladu vnějších stěn maltou vápenocementovou tl do 10 mm | m2 | 13.695 |  |  | 0 | CS ÚRS 2025 01 |  | základní | 0 | 0 | 0 |  | 0 | 0.02048 | 0.28047 | 0 | 0 | 4 | K | 2 |  |  |  | ROZPOCET | [5 empty] | 0 | 0 | 0 | 0 | 0 | 1 | 0 | 4 | -1763483625
| VV |  | Detaily | [18 empty] | VV | 2 | 1 | True | 0 | ROZPOCET
| VV |  | DET_A_M*(0,345) |  | 6.859 | [16 empty] | VV | 2 | 2 | True | 0 | ROZPOCET
| VV |  | DET_B_M*0,24 |  | 5.102 | [16 empty] | VV | 2 | 2 | True | 0 | ROZPOCET
| VV |  | DET_C_M*0,24 |  | 1.094 | [16 empty] | VV | 2 | 2 | True | 0 | ROZPOCET
| VV |  | DET_D_M*0,4 |  | 0.64 | [16 empty] | VV | 2 | 2 | True | 0 | ROZPOCET
| VV |  | Součet |  | 13.695 | [16 empty] | VV | 2 | 4 | True | 1 | ROZPOCET
14 | K | 622135091 | Příplatek k vyrovnání vnějších stěn maltou vápenocementovou za každých dalších 5 mm tloušťky | m2 | 13.695 |  |  | 0 | CS ÚRS 2025 01 |  | základní | 0 | 0 | 0 |  | 0 | 0.0079 | 0.10819 | 0 | 0 | 4 | K | 2 |  |  |  | ROZPOCET | [5 empty] | 0 | 0 | 0 | 0 | 0 | 1 | 0 | 4 | -1123887335
| VV |  | Detaily | [18 empty] | VV | 2 | 1 | True | 0 | ROZPOCET
| VV |  | DET_A_M*(0,345) |  | 6.859 | [16 empty] | VV | 2 | 2 | True | 0 | ROZPOCET
| VV |  | DET_B_M*0,24 |  | 5.102 | [16 empty] | VV | 2 | 2 | True | 0 | ROZPOCET
| VV |  | DET_C_M*0,24 |  | 1.094 | [16 empty] | VV | 2 | 2 | True | 0 | ROZPOCET
| VV |  | DET_D_M*0,4 |  | 0.64 | [16 empty] | VV | 2 | 2 | True | 0 | ROZPOCET
| VV |  | Součet |  | 13.695 | [16 empty] | VV | 2 | 4 | True | 1 | ROZPOCET
15 | K | 622151031 | Penetrační silikonový nátěr vnějších pastovitých tenkovrstvých omítek stěn | m2 | 10.63 |  |  | 0 | CS ÚRS 2025 01 |  | základní | 0 | 0 | 0 |  | 0 | 0.00014 | 0.0014882 | 0 | 0 | 4 | K | 2 |  |  |  | ROZPOCET | [5 empty] | 0 | 0 | 0 | 0 | 0 | 1 | 0 | 4 | -2110494021
| VV |  | DET_B_M*0,5 |  | 10.63 | [16 empty] | VV | 2 | 2 | True | 0 | ROZPOCET
| VV |  | Součet |  | 10.63 | [16 empty] | VV | 2 | 4 | True | 1 | ROZPOCET
16 | K | 622251101 | Příplatek k cenám kontaktního zateplení vnějších stěn za zápustnou montáž a použití tepelněizolačních zátek z polystyrenu | m2 | 3.85 |  |  | 0 | CS ÚRS 2025 01 |  | základní | 0 | 0 | 0 |  | 0 | 8e-05 | 0.000308 | 0 | 0 | 4 | K | 2 |  |  |  | ROZPOCET | [5 empty] | 0 | 0 | 0 | 0 | 0 | 1 | 0 | 4 | 857102629
| VV |  | 22*0,35*0,5 |  | 3.85 | [16 empty] | VV | 2 | 2 | True | 0 | ROZPOCET
| VV |  | Součet |  | 3.85 | [16 empty] | VV | 2 | 4 | True | 1 | ROZPOCET
17 | K | 6222532R1 | Doplnění kontaktního zateplení (vyřezané plochy) lepením a mechanickým kotvením desek š z minerální vlny š do 400 mm, vč. vyřezání otvorů pro zábradlí | m | 11 |  |  | 0 |  |  | základní | 0 | 0 | 0 |  | 0 | 0.00267 | 0.02937 | 0 | 0 | 4 | K | 2 |  |  |  | ROZPOCET | [5 empty] | 0 | 0 | 0 | 0 | 0 | 1 | 0 | 4 | -2065668397
| VV |  | 22*0,5 |  | 11 | [16 empty] | VV | 2 | 2 | True | 0 | ROZPOCET
| VV |  | Součet |  | 11 | [16 empty] | VV | 2 | 4 | True | 1 | ROZPOCET
18 | M | 28375990 | deska EPS 150 pro konstrukce s vysokým zatížením λ=0,035 tl 140mm | m2 | 4.235 |  |  | 0 | CS ÚRS 2025 01 |  | základní | 0 | 0 | 0 |  | 0 | 0.0041 | 0.017364 | 0 | 0 | 8 | M | 2 |  |  |  | ROZPOCET | [5 empty] | 0 | 0 | 0 | 0 | 0 | 1 | 0 | 4 | 548130396
| VV |  | 0,35*0,5*22 |  | 3.85 | [16 empty] | VV | 2 | 2 | True | 0 | ROZPOCET
| VV |  | Součet |  | 3.85 | [16 empty] | VV | 2 | 4 | True | 1 | ROZPOCET
| VV |  | 3,85*1,1 'Přepočtené koeficientem množství |  | 4.235 | [16 empty] | VV | 2 | 2 | False | 1 | ROZPOCET
19 | K | 622531012 | Tenkovrstvá silikonová zatíraná omítka zrnitost 1,5 mm vnějších stěn | m2 | 10.63 |  |  | 0 | CS ÚRS 2025 01 |  | základní | 0 | 0 | 0 |  | 0 | 0.00285 | 0.030296 | 0 | 0 | 4 | K | 2 |  |  |  | ROZPOCET | [5 empty] | 0 | 0 | 0 | 0 | 0 | 1 | 0 | 4 | 1332670240
| VV |  | DET_B_M*0,5 |  | 10.63 | [16 empty] | VV | 2 | 2 | True | 0 | ROZPOCET
| VV |  | Součet |  | 10.63 | [16 empty] | VV | 2 | 4 | True | 1 | ROZPOCET
20 | K | 629995101 | Očištění vnějších ploch tlakovou vodou | m2 | 95.795 |  |  | 0 | CS ÚRS 2025 01 |  | základní | 0 | 0 | 0 |  | 0 | 0 | 0 | 0 | 0 | 4 | K | 2 |  |  |  | ROZPOCET | [5 empty] | 0 | 0 | 0 | 0 | 0 | 1 | 0 | 4 | -2057545094
| VV |  | 74,595 |  | 74.595 | [16 empty] | VV | 2 | 2 | True | 0 | ROZPOCET
| VV |  | Detaily | [18 empty] | VV | 2 | 1 | True | 0 | ROZPOCET
| VV |  | DET_A_M*(0,345) |  | 6.859 | [16 empty] | VV | 2 | 2 | True | 0 | ROZPOCET
| VV |  | DET_B_M*(0,1+0,24+0,253) |  | 12.607 | [16 empty] | VV | 2 | 2 | True | 0 | ROZPOCET
| VV |  | DET_C_M*0,24 |  | 1.094 | [16 empty] | VV | 2 | 2 | True | 0 | ROZPOCET
| VV |  | DET_D_M*0,4 |  | 0.64 | [16 empty] | VV | 2 | 2 | True | 0 | ROZPOCET
| VV |  | Součet |  | 95.795 | [16 empty] | VV | 2 | 4 | True | 1 | ROZPOCET
21 | K | 632451032 | Vyrovnávací potěr tl přes 20 do 30 mm z MC 15 provedený v ploše | m2 | 82.1 |  |  | 0 | CS ÚRS 2025 01 |  | základní | 0 | 0 | 0 |  | 0 | 0.07426 | 6.0967 | 0 | 0 | 4 | K | 2 |  |  |  | ROZPOCET | [5 empty] | 0 | 0 | 0 | 0 | 0 | 1 | 0 | 4 | -157989955
| VV |  | 74,595 |  | 74.595 | [16 empty] | VV | 2 | 2 | True | 0 | ROZPOCET
| VV |  | Detaily | [18 empty] | VV | 2 | 1 | True | 0 | ROZPOCET
| VV |  | DET_B_M*(0,1+0,253) |  | 7.505 | [16 empty] | VV | 2 | 2 | True | 0 | ROZPOCET
| VV |  | Součet |  | 82.1 | [16 empty] | VV | 2 | 4 | True | 1 | ROZPOCET
22 | K | 6363111R1 | Kladení dlažby z betonových dlaždic 400x400 mm na sucho na terče proměnné výšky 25 až 140 mm, cena vč. dodávky rektifikačních terčů a přířezů z mPVC folie | m2 | 79.52 |  |  | 0 |  |  | základní | 0 | 0 | 0 |  | 0 | 0.0024 | 0.19085 | 0 | 0 | 4 | K | 2 |  |  |  | ROZPOCET | [5 empty] | 0 | 0 | 0 | 0 | 0 | 1 | 0 | 4 | 1090536913
| VV |  | 79,52 |  | 79.52 | [16 empty] | VV | 2 | 2 | True | 0 | ROZPOCET
| VV |  | Součet |  | 79.52 | [16 empty] | VV | 2 | 4 | True | 1 | ROZPOCET
23 | M | 59246002 | dlažba plošná terasová betonová 400x400mm tl 40mm | m2 | 81.11 |  |  | 0 | CS ÚRS 2025 01 |  | základní | 0 | 0 | 0 |  | 0 | 0.08438 | 6.8441 | 0 | 0 | 8 | M | 2 |  |  |  | ROZPOCET | [5 empty] | 0 | 0 | 0 | 0 | 0 | 1 | 0 | 4 | 30092282
| VV |  | 79,52 |  | 79.52 | [16 empty] | VV | 2 | 2 | True | 0 | ROZPOCET
| VV |  | Součet |  | 79.52 | [16 empty] | VV | 2 | 4 | True | 1 | ROZPOCET
| VV |  | 79,52*1,02 'Přepočtené koeficientem množství |  | 81.11 | [16 empty] | VV | 2 | 2 | False | 1 | ROZPOCET
24 | K | 637311122 | Okapový chodník z betonových chodníkových obrubníků stojatých lože beton | m | 4.56 |  |  | 0 | CS ÚRS 2025 01 |  | základní | 0 | 0 | 0 |  | 0 | 0.19663 | 0.89663 | 0 | 0 | 4 | K | 2 |  |  |  | ROZPOCET | [5 empty] | 0 | 0 | 0 | 0 | 0 | 1 | 0 | 4 | 1773890136
| VV |  | DET_C_M |  | 4.56 | [16 empty] | VV | 2 | 2 | True | 0 | ROZPOCET
| VV |  | Součet |  | 4.56 | [16 empty] | VV | 2 | 4 | True | 1 | ROZPOCET
25 | K | 6R1 | D+M stěnový dorazový klip na rektifikační terč |  | 60 |  |  | 0 |  |  | základní | 0 | 0 | 0 |  | 0 | 0 | 0 | 0 | 0 | 4 | K | 2 |  |  |  | ROZPOCET | [5 empty] | 0 | 0 | 0 | 0 | 0 | 1 | 0 | 4 | 42046602
| VV |  | Předpoklad 60 ks | [18 empty] | VV | 2 | 1 | True | 0 | ROZPOCET
| VV |  | 60 |  | 60 | [16 empty] | VV | 2 | 2 | True | 0 | ROZPOCET
| VV |  | Součet |  | 60 | [16 empty] | VV | 2 | 4 | True | 1 | ROZPOCET
26 | K | 6R2 | D+M Oprava KZS v místě původního ukotvení zábradlí nad svodem terasy (1 místo, kde bylo kotveno původně zábradlí do fasády) | kpl | 1 |  |  | 0 |  |  | základní | 0 | 0 | 0 |  | 0 | 0 | 0 | 0 | 0 | 4 | K | 2 |  |  |  | ROZPOCET | [5 empty] | 0 | 0 | 0 | 0 | 0 | 1 | 0 | 4 | 1974678033
| VV |  | 1 |  | 1 | [16 empty] | VV | 2 | 2 | True | 0 | ROZPOCET
| VV |  | Součet |  | 1 | [16 empty] | VV | 2 | 4 | True | 1 | ROZPOCET
| D | 9 | Ostatní konstrukce a práce, bourání |  |  |  |  | 0 |  |  |  |  | 0 | 0 |  | 0 |  | 1.5061 |  | 36.6024 | 1 | D | 1 |  |  |  | ROZPOCET | [11 empty] | 0
27 | K | 935112211 | Osazení příkopového žlabu do betonu tl 100 mm z betonových tvárnic š 800 mm | m | 3 |  |  | 0 | CS ÚRS 2025 01 |  | základní | 0 | 0 | 0 |  | 0 | 0.16371 | 0.49113 | 0 | 0 | 4 | K | 2 |  |  |  | ROZPOCET | [5 empty] | 0 | 0 | 0 | 0 | 0 | 1 | 0 | 4 | -1713530401
| VV |  | 3,0 |  | 3 | [16 empty] | VV | 2 | 2 | True | 0 | ROZPOCET
| VV |  | Součet |  | 3 | [16 empty] | VV | 2 | 4 | True | 1 | ROZPOCET
28 | M | 59227002 | žlabovka příkopová betonová 250x600x140mm | m | 3.3 |  |  | 0 | CS ÚRS 2025 01 |  | základní | 0 | 0 | 0 |  | 0 | 0.14044 | 0.46345 | 0 | 0 | 8 | M | 2 |  |  |  | ROZPOCET | [5 empty] | 0 | 0 | 0 | 0 | 0 | 1 | 0 | 4 | 1876580868
| VV |  | 3,0 |  | 3 | [16 empty] | VV | 2 | 2 | True | 0 | ROZPOCET
| VV |  | Součet |  | 3 | [16 empty] | VV | 2 | 4 | True | 1 | ROZPOCET
| VV |  | 3*1,1 'Přepočtené koeficientem množství |  | 3.3 | [16 empty] | VV | 2 | 2 | False | 1 | ROZPOCET
29 | K | 935113111 | Osazení odvodňovacího polymerbetonového žlabu s krycím roštem šířky do 200 mm | m | 1.6 |  |  | 0 | CS ÚRS 2025 01 |  | základní | 0 | 0 | 0 |  | 0 | 0.29221 | 0.46754 | 0 | 0 | 4 | K | 2 |  |  |  | ROZPOCET | [5 empty] | 0 | 0 | 0 | 0 | 0 | 1 | 0 | 4 | -1687669182
| VV |  | DET_D_M |  | 1.6 | [16 empty] | VV | 2 | 2 | True | 0 | ROZPOCET
| VV |  | Součet |  | 1.6 | [16 empty] | VV | 2 | 4 | True | 1 | ROZPOCET
30 | M | 59227M1 | žlab odvodňovací z polymerbetonu s Pz roštěm, dle projektu | m | 1.76 |  |  | 0 |  |  | základní | 0 | 0 | 0 |  | 0 | 0.0475 | 0.0836 | 0 | 0 | 8 | M | 2 |  |  |  | ROZPOCET | [5 empty] | 0 | 0 | 0 | 0 | 0 | 1 | 0 | 4 | 891288588
| VV |  | DET_D_M |  | 1.6 | [16 empty] | VV | 2 | 2 | True | 0 | ROZPOCET
| VV |  | Součet |  | 1.6 | [16 empty] | VV | 2 | 4 | True | 1 | ROZPOCET
| VV |  | 1,6*1,1 'Přepočtené koeficientem množství |  | 1.76 | [16 empty] | VV | 2 | 2 | False | 1 | ROZPOCET
31 | K | 941211111 | Montáž lešení řadového rámového lehkého zatížení do 200 kg/m2 š od 0,6 do 0,9 m v do 10 m | m2 | 64.986 |  |  | 0 | CS ÚRS 2025 01 |  | základní | 0 | 0 | 0 |  | 0 | 0 | 0 | 0 | 0 | 4 | K | 2 |  |  |  | ROZPOCET | [5 empty] | 0 | 0 | 0 | 0 | 0 | 1 | 0 | 4 | 1553189434
| VV |  | předpokládaná výška terasy 3,0 m | [18 empty] | VV | 2 | 1 | True | 0 | ROZPOCET
| VV |  | 21,662*3,0 |  | 64.986 | [16 empty] | VV | 2 | 2 | True | 0 | ROZPOCET
| VV | LESENI_M2 | Součet |  | 64.986 | [16 empty] | VV | 2 | 4 | True | 1 | ROZPOCET
32 | K | 941211211 | Příplatek k lešení řadovému rámovému lehkému do 200 kg/m2 š od 0,6 do 0,9 m v do 10 m za každý den použití | m2 | 1949.58 |  |  | 0 | CS ÚRS 2025 01 |  | základní | 0 | 0 | 0 |  | 0 | 0 | 0 | 0 | 0 | 4 | K | 2 |  |  |  | ROZPOCET | [5 empty] | 0 | 0 | 0 | 0 | 0 | 1 | 0 | 4 | 1641895110
| VV |  | LESENI_M2 |  | 64.986 | [16 empty] | VV | 2 | 2 | True | 0 | ROZPOCET
| VV |  | Součet |  | 64.986 | [16 empty] | VV | 2 | 4 | True | 1 | ROZPOCET
| VV |  | 64,986*30 'Přepočtené koeficientem množství |  | 1949.58 | [16 empty] | VV | 2 | 2 | False | 1 | ROZPOCET
33 | K | 941211811 | Demontáž lešení řadového rámového lehkého zatížení do 200 kg/m2 š od 0,6 do 0,9 m v do 10 m | m2 | 64.986 |  |  | 0 | CS ÚRS 2025 01 |  | základní | 0 | 0 | 0 |  | 0 | 0 | 0 | 0 | 0 | 4 | K | 2 |  |  |  | ROZPOCET | [5 empty] | 0 | 0 | 0 | 0 | 0 | 1 | 0 | 4 | 528399198
| VV |  | LESENI_M2 |  | 64.986 | [16 empty] | VV | 2 | 2 | True | 0 | ROZPOCET
| VV |  | Součet |  | 64.986 | [16 empty] | VV | 2 | 4 | True | 1 | ROZPOCET
34 | K | 944711111 | Montáž záchytné stříšky š do 1,5 m | m | 1.5 |  |  | 0 | CS ÚRS 2025 01 |  | základní | 0 | 0 | 0 |  | 0 | 0 | 0 | 0 | 0 | 4 | K | 2 |  |  |  | ROZPOCET | [5 empty] | 0 | 0 | 0 | 0 | 0 | 1 | 0 | 4 | -1712134532
| VV |  | 1,5 |  | 1.5 | [16 empty] | VV | 2 | 2 | True | 0 | ROZPOCET
| VV |  | Součet |  | 1.5 | [16 empty] | VV | 2 | 4 | True | 1 | ROZPOCET
35 | K | 944711211 | Příplatek k záchytné stříšce š přes do 1,5 m za každý den použití | m | 45 |  |  | 0 | CS ÚRS 2025 01 |  | základní | 0 | 0 | 0 |  | 0 | 0 | 0 | 0 | 0 | 4 | K | 2 |  |  |  | ROZPOCET | [5 empty] | 0 | 0 | 0 | 0 | 0 | 1 | 0 | 4 | -111337111
| VV |  | 1,5 |  | 1.5 | [16 empty] | VV | 2 | 2 | True | 0 | ROZPOCET
| VV |  | Součet |  | 1.5 | [16 empty] | VV | 2 | 4 | True | 1 | ROZPOCET
| VV |  | 1,5*30 'Přepočtené koeficientem množství |  | 45 | [16 empty] | VV | 2 | 2 | False | 1 | ROZPOCET
36 | K | 944711811 | Demontáž záchytné stříšky š přes do 1,5 m | m | 1.5 |  |  | 0 | CS ÚRS 2025 01 |  | základní | 0 | 0 | 0 |  | 0 | 0 | 0 | 0 | 0 | 4 | K | 2 |  |  |  | ROZPOCET | [5 empty] | 0 | 0 | 0 | 0 | 0 | 1 | 0 | 4 | -1227995177
| VV |  | 1,5 |  | 1.5 | [16 empty] | VV | 2 | 2 | True | 0 | ROZPOCET
| VV |  | Součet |  | 1.5 | [16 empty] | VV | 2 | 4 | True | 1 | ROZPOCET
37 | K | 9539461R1 | D+M+výroba, doprava, PÚ atypických ocelových kcí hmotnosti přes 0,5 do 1 t z profilů hmotnosti do 13 kg/m | t | 0.036 |  |  | 0 |  |  | základní | 0 | 0 | 0 |  | 0 | 0 | 0 | 0 | 0 | 4 | K | 2 |  |  |  | ROZPOCET | [5 empty] | 0 | 0 | 0 | 0 | 0 | 1 | 0 | 4 | -1899883047
| VV |  | Ocelové vzpěry z pásoviny tl. 5 mm 2,1 kg/m | [18 empty] | VV | 2 | 1 | True | 0 | ROZPOCET
| VV |  | 0,3*2,1/1000*1,1*22 |  | 0.015 | [16 empty] | VV | 2 | 2 | True | 0 | ROZPOCET
| VV |  | vzpěra | [18 empty] | VV | 2 | 1 | True | 0 | ROZPOCET
| VV |  | 0,1*0,1/2*0,005*8750/1000*1,1*22 |  | 0.005 | [16 empty] | VV | 2 | 2 | True | 0 | ROZPOCET
| VV |  | Zarážka dlažby z ocelové pásoviny tl. 2 mm 0,7 kg/m | [18 empty] | VV | 2 | 1 | True | 0 | ROZPOCET
| VV |  | DET_B_M*0,7/1000*1,1 |  | 0.016 | [16 empty] | VV | 2 | 2 | True | 0 | ROZPOCET
| VV |  | Součet |  | 0.036 | [16 empty] | VV | 2 | 4 | True | 1 | ROZPOCET
38 | K | 9630236R1 | Demontáž, uložení, očištění kamenný schod | m | 4.675 |  |  | 0 |  |  | základní | 0 | 0 | 0 |  | 0 | 0 | 0 | 0.338 | 1.5801 | 4 | K | 2 |  |  |  | ROZPOCET | [5 empty] | 0 | 0 | 0 | 0 | 0 | 1 | 0 | 4 | -387524992
| VV |  | 4,675 |  | 4.675 | [16 empty] | VV | 2 | 2 | True | 0 | ROZPOCET
| VV |  | Součet |  | 4.675 | [16 empty] | VV | 2 | 4 | True | 1 | ROZPOCET
39 | K | 964011231 | Vybourání ŽB překladů prefabrikovaných dl do 3 m hmotnosti do 150 kg/m | m3 | 0.815 |  |  | 0 | CS ÚRS 2025 01 |  | základní | 0 | 0 | 0 |  | 0 | 0 | 0 | 2.4 | 1.956 | 4 | K | 2 |  |  |  | ROZPOCET | [5 empty] | 0 | 0 | 0 | 0 | 0 | 1 | 0 | 4 | 98788554
| VV |  | Demontáž betonového trámu - předpokládá se nejprve rozřezání (podle stavu a déky) - v samostatné položce | [18 empty] | VV | 2 | 1 | True | 0 | ROZPOCET
| VV |  | 0,13*0,3*(20,9) |  | 0.815 | [16 empty] | VV | 2 | 2 | True | 0 | ROZPOCET
| VV |  | Součet |  | 0.815 | [16 empty] | VV | 2 | 4 | True | 1 | ROZPOCET
40 | K | 965042131 | Bourání podkladů pod dlažby nebo mazanin betonových nebo z litého asfaltu tl do 100 mm pl do 4 m2 | m3 | 0.18 |  |  | 0 | CS ÚRS 2025 01 |  | základní | 0 | 0 | 0 |  | 0 | 0 | 0 | 2.2 | 0.396 | 4 | K | 2 |  |  |  | ROZPOCET | [5 empty] | 0 | 0 | 0 | 0 | 0 | 1 | 0 | 4 | 741738648
| VV |  | Podkladní beton pod žlabem | [18 empty] | VV | 2 | 1 | True | 0 | ROZPOCET
| VV |  | 3*0,6*0,1 |  | 0.18 | [16 empty] | VV | 2 | 2 | True | 0 | ROZPOCET
| VV |  | Součet |  | 0.18 | [16 empty] | VV | 2 | 4 | True | 1 | ROZPOCET
41 | K | 965042141 | Bourání podkladů pod dlažby nebo mazanin betonových nebo z litého asfaltu tl do 100 mm pl přes 4 m2 | m3 | 4.81 |  |  | 0 | CS ÚRS 2025 01 |  | základní | 0 | 0 | 0 |  | 0 | 0 | 0 | 2.2 | 10.582 | 4 | K | 2 |  |  |  | ROZPOCET | [5 empty] | 0 | 0 | 0 | 0 | 0 | 1 | 0 | 4 | 381820382
| VV |  | ST1_ZAM_DLAZ_M2*0,06 |  | 4.496 | [16 empty] | VV | 2 | 2 | True | 0 | ROZPOCET
| VV |  | 20,9*0,25*0,06 |  | 0.314 | [16 empty] | VV | 2 | 2 | True | 0 | ROZPOCET
| VV |  | Součet |  | 4.81 | [16 empty] | VV | 2 | 4 | True | 1 | ROZPOCET
42 | K | 965049111 | Příplatek k bourání betonových mazanin za bourání mazanin se svařovanou sítí tl do 100 mm | m3 | 4.81 |  |  | 0 | CS ÚRS 2025 01 |  | základní | 0 | 0 | 0 |  | 0 | 0 | 0 | 0.044 | 0.21164 | 4 | K | 2 |  |  |  | ROZPOCET | [5 empty] | 0 | 0 | 0 | 0 | 0 | 1 | 0 | 4 | 727820618
| VV |  | ST1_ZAM_DLAZ_M2*0,06 |  | 4.496 | [16 empty] | VV | 2 | 2 | True | 0 | ROZPOCET
| VV |  | 20,9*0,25*0,06 |  | 0.314 | [16 empty] | VV | 2 | 2 | True | 0 | ROZPOCET
| VV |  | Součet |  | 4.81 | [16 empty] | VV | 2 | 4 | True | 1 | ROZPOCET
43 | K | 965082933 | Odstranění násypů pod podlahami tl do 200 mm pl přes 2 m2 | m3 | 14.777 |  |  | 0 | CS ÚRS 2025 01 |  | základní | 0 | 0 | 0 |  | 0 | 0 | 0 | 1.4 | 20.6878 | 4 | K | 2 |  |  |  | ROZPOCET | [5 empty] | 0 | 0 | 0 | 0 | 0 | 1 | 0 | 4 | 1989846235
| VV |  | keramzit | [18 empty] | VV | 2 | 1 | True | 0 | ROZPOCET
| VV |  | ST1_ZAM_DLAZ_M2*0,2 |  | 14.986 | [16 empty] | VV | 2 | 2 | True | 0 | ROZPOCET
| VV |  | -20,9*0,05*0,2 |  | -0.209 | [16 empty] | VV | 2 | 2 | True | 0 | ROZPOCET
| VV |  | Součet |  | 14.777 | [16 empty] | VV | 2 | 4 | True | 1 | ROZPOCET
44 | K | 966008212 | Bourání odvodňovacího žlabu z betonových příkopových tvárnic š přes 500 do 800 mm | m | 3 |  |  | 0 | CS ÚRS 2025 01 |  | základní | 0 | 0 | 0 |  | 0 | 0 | 0 | 0.35 | 1.05 | 16 | K | 2 |  |  |  | ROZPOCET | [5 empty] | 0 | 0 | 0 | 0 | 0 | 1 | 0 | 16 | 1245433580
| VV |  | 3,0 |  | 3 | [16 empty] | VV | 2 | 2 | True | 0 | ROZPOCET
| VV |  | Součet |  | 3 | [16 empty] | VV | 2 | 4 | True | 1 | ROZPOCET
45 | K | 966081120 | Bourání kontaktního zateplení z polystyrenových desek malých ploch jednotlivě do 0,25 m2 | kus | 22 |  |  | 0 | CS ÚRS 2025 01 |  | základní | 0 | 0 | 0 |  | 0 | 0 | 0 | 0.004 | 0.088 | 4 | K | 2 |  |  |  | ROZPOCET | [5 empty] | 0 | 0 | 0 | 0 | 0 | 1 | 0 | 4 | -1236042123
| VV |  | 22 |  | 22 | [16 empty] | VV | 2 | 2 | True | 0 | ROZPOCET
| VV |  | Součet |  | 22 | [16 empty] | VV | 2 | 4 | True | 1 | ROZPOCET
46 | K | 9772111R1 | Řezání betonových nebo ŽB kcí s výztuží průměru do 16 mm hl přes 200 do 350 mm | m | 1.8 |  |  | 0 |  |  | základní | 0 | 0 | 0 |  | 0 | 0.0002 | 0.00036 | 0 | 0 | 4 | K | 2 |  |  |  | ROZPOCET | [5 empty] | 0 | 0 | 0 | 0 | 0 | 1 | 0 | 4 | -380041904
| VV |  | 6*0,3 |  | 1.8 | [16 empty] | VV | 2 | 2 | True | 0 | ROZPOCET
| VV |  | Součet |  | 1.8 | [16 empty] | VV | 2 | 4 | True | 1 | ROZPOCET
47 | K | 9780351R1 | Odstranění tenkovrstvé omítky a základní vrstvy obroušením v rozsahu 100% | m2 | 10.63 |  |  | 0 |  |  | základní | 0 | 0 | 0 |  | 0 | 0 | 0 | 0.00478 | 0.050811 | 16 | K | 2 |  |  |  | ROZPOCET | [5 empty] | 0 | 0 | 0 | 0 | 0 | 1 | 0 | 16 | -1595916676
| VV |  | DET_B_M*0,5 |  | 10.63 | [16 empty] | VV | 2 | 2 | True | 0 | ROZPOCET
| VV |  | Součet |  | 10.63 | [16 empty] | VV | 2 | 4 | True | 1 | ROZPOCET
48 | K | 993111111 | Dovoz a odvoz lešení řadového do 10 km včetně naložení a složení | m2 | 64.986 |  |  | 0 | CS ÚRS 2025 01 |  | základní | 0 | 0 | 0 |  | 0 | 0 | 0 | 0 | 0 | 4 | K | 2 |  |  |  | ROZPOCET | [5 empty] | 0 | 0 | 0 | 0 | 0 | 1 | 0 | 4 | 648292826
| VV |  | LESENI_M2 |  | 64.986 | [16 empty] | VV | 2 | 2 | True | 0 | ROZPOCET
| VV |  | Součet |  | 64.986 | [16 empty] | VV | 2 | 4 | True | 1 | ROZPOCET
49 | K | 993111119 | Příplatek k ceně dovozu a odvozu lešení řadového ZKD 10 km přes 10 km | m2 | 64.986 |  |  | 0 | CS ÚRS 2025 01 |  | základní | 0 | 0 | 0 |  | 0 | 0 | 0 | 0 | 0 | 4 | K | 2 |  |  |  | ROZPOCET | [5 empty] | 0 | 0 | 0 | 0 | 0 | 1 | 0 | 4 | -670117699
| VV |  | LESENI_M2 |  | 64.986 | [16 empty] | VV | 2 | 2 | True | 0 | ROZPOCET
| VV |  | Součet |  | 64.986 | [16 empty] | VV | 2 | 4 | True | 1 | ROZPOCET
| D | 997 | Doprava suti a vybouraných hmot |  |  |  |  | 0 |  |  |  |  | 0 | 0 |  | 0 |  | 0 |  | 0 | 1 | D | 1 |  |  |  | ROZPOCET | [11 empty] | 0
50 | K | 997013111 | Vnitrostaveništní doprava suti a vybouraných hmot pro budovy v do 6 m | t | 91.153 |  |  | 0 | CS ÚRS 2025 01 |  | základní | 0 | 0 | 0 |  | 0 | 0 | 0 | 0 | 0 | 4 | K | 2 |  |  |  | ROZPOCET | [5 empty] | 0 | 0 | 0 | 0 | 0 | 1 | 0 | 4 | -247701346
51 | K | 997013501 | Odvoz suti a vybouraných hmot na skládku nebo meziskládku do 1 km se složením | t | 91.153 |  |  | 0 | CS ÚRS 2025 01 |  | základní | 0 | 0 | 0 |  | 0 | 0 | 0 | 0 | 0 | 4 | K | 2 |  |  |  | ROZPOCET | [5 empty] | 0 | 0 | 0 | 0 | 0 | 1 | 0 | 4 | 324597165
52 | K | 997013509 | Příplatek k odvozu suti a vybouraných hmot na skládku ZKD 1 km přes 1 km | t | 1823.06 |  |  | 0 | CS ÚRS 2025 01 |  | základní | 0 | 0 | 0 |  | 0 | 0 | 0 | 0 | 0 | 4 | K | 2 |  |  |  | ROZPOCET | [5 empty] | 0 | 0 | 0 | 0 | 0 | 1 | 0 | 4 | 565839527
| VV |  | 91,153*20 'Přepočtené koeficientem množství |  | 1823.06 | [16 empty] | VV | 2 | 2 | False | 1 | ROZPOCET
53 | K | 997013631 | Poplatek za uložení na skládce (skládkovné) stavebního odpadu směsného kód odpadu 17 09 04 | t | 91.153 |  |  | 0 | CS ÚRS 2025 01 |  | základní | 0 | 0 | 0 |  | 0 | 0 | 0 | 0 | 0 | 4 | K | 2 |  |  |  | ROZPOCET | [5 empty] | 0 | 0 | 0 | 0 | 0 | 1 | 0 | 4 | 1593282747
| D | 998 | Přesun hmot |  |  |  |  | 0 |  |  |  |  | 0 | 0 |  | 0 |  | 0 |  | 0 | 1 | D | 1 |  |  |  | ROZPOCET | [11 empty] | 0
54 | K | 998011001 | Přesun hmot pro budovy zděné v do 6 m | t | 19.148 |  |  | 0 | CS ÚRS 2025 01 |  | základní | 0 | 0 | 0 |  | 0 | 0 | 0 | 0 | 0 | 4 | K | 2 |  |  |  | ROZPOCET | [5 empty] | 0 | 0 | 0 | 0 | 0 | 1 | 0 | 4 | -1093803567
| D | PSV | Práce a dodávky PSV |  |  |  |  | 0 |  |  |  |  | 0 | 0 |  | 0 |  | 2.7493 |  | 7.596 | 2 | D | 0 |  |  |  | ROZPOCET | [11 empty] | 0
| D | 711 | Izolace proti vodě, vlhkosti a plynům |  |  |  |  | 0 |  |  |  |  | 0 | 0 |  | 0 |  | 0.0020352 |  | 0 | 2 | D | 1 |  |  |  | ROZPOCET | [11 empty] | 0
55 | K | 71114R1 | D+M napojení na stávající hydroizolaci speciálním HI těsnícím PVC pásem, který je odolný proti bitumenům | m | 4.56 |  |  | 0 |  |  | základní | 0 | 0 | 0 |  | 0 | 0.0004 | 0.001824 | 0 | 0 | 16 | K | 2 |  |  |  | ROZPOCET | [5 empty] | 0 | 0 | 0 | 0 | 0 | 1 | 0 | 16 | 1238953293
| VV |  | DET_C_M |  | 4.56 | [16 empty] | VV | 2 | 2 | True | 0 | ROZPOCET
| VV |  | Součet |  | 4.56 | [16 empty] | VV | 2 | 4 | True | 1 | ROZPOCET
56 | K | 7114923R1 | Provedení drenážní rohože | m2 | 0.48 |  |  | 0 |  |  | základní | 0 | 0 | 0 |  | 0 | 0 | 0 | 0 | 0 | 16 | K | 2 |  |  |  | ROZPOCET | [5 empty] | 0 | 0 | 0 | 0 | 0 | 1 | 0 | 16 | -382339619
| VV |  | DET_D_M*0,3 |  | 0.48 | [16 empty] | VV | 2 | 2 | True | 0 | ROZPOCET
| VV |  | Součet |  | 0.48 | [16 empty] | VV | 2 | 4 | True | 1 | ROZPOCET
57 | M | 69331041 | rohož drenážní PE nelaminovaná 400g/m2 | m2 | 0.528 |  |  | 0 | CS ÚRS 2025 01 |  | základní | 0 | 0 | 0 |  | 0 | 0.0004 | 0.0002112 | 0 | 0 | 32 | M | 2 |  |  |  | ROZPOCET | [5 empty] | 0 | 0 | 0 | 0 | 0 | 1 | 0 | 16 | 1599303553
| VV |  | DET_D_M*0,3 |  | 0.48 | [16 empty] | VV | 2 | 2 | True | 0 | ROZPOCET
| VV |  | Součet |  | 0.48 | [16 empty] | VV | 2 | 4 | True | 1 | ROZPOCET
| VV |  | 0,48*1,1 'Přepočtené koeficientem množství |  | 0.528 | [16 empty] | VV | 2 | 2 | False | 1 | ROZPOCET
58 | K | 998711211 | Přesun hmot procentní pro izolace proti vodě, vlhkosti a plynům s omezením mechanizace v objektech v do 6 m | % |  |  |  | 0 | CS ÚRS 2025 01 |  | základní | 0 | 0 | 0 |  | 0 | 0 | 0 | 0 | 0 | 16 | K | 2 |  |  |  | ROZPOCET | [5 empty] | 0 | 0 | 0 | 0 | 0 | 1 | 0 | 16 | 972184587
| D | 712 | Povlakové krytiny |  |  |  |  | 0 |  |  |  |  | 0 | 0 |  | 0 |  | 1.2922 |  | 7.1613 | 2 | D | 1 |  |  |  | ROZPOCET | [11 empty] | 0
59 | K | 712300854 | Demontáž lišt poplastovaných | m | 26 |  |  | 0 | CS ÚRS 2025 01 |  | základní | 0 | 0 | 0 |  | 0 | 0 | 0 | 0.0015 | 0.039 | 16 | K | 2 |  |  |  | ROZPOCET | [5 empty] | 0 | 0 | 0 | 0 | 0 | 1 | 0 | 16 | -1864101352
| VV |  | 21,45+4,55 |  | 26 | [16 empty] | VV | 2 | 2 | True | 0 | ROZPOCET
| VV |  | Součet |  | 26 | [16 empty] | VV | 2 | 4 | True | 1 | ROZPOCET
60 | K | 712311101 | Provedení povlakové krytiny střech do 10° za studena lakem penetračním nebo asfaltovým | m2 | 99.766 |  |  | 0 | CS ÚRS 2025 01 |  | základní | 0 | 0 | 0 |  | 0 | 0 | 0 | 0 | 0 | 16 | K | 2 |  |  |  | ROZPOCET | [5 empty] | 0 | 0 | 0 | 0 | 0 | 1 | 0 | 16 | -852039592
| VV |  | 74,572 |  | 74.572 | [16 empty] | VV | 2 | 2 | True | 0 | ROZPOCET
| VV |  | DET_A_M*(0,1+0,345) |  | 8.847 | [16 empty] | VV | 2 | 2 | True | 0 | ROZPOCET
| VV |  | DET_B_M*(0,1+0,24+0,25) |  | 12.543 | [16 empty] | VV | 2 | 2 | True | 0 | ROZPOCET
| VV |  | DET_C_M*(0,24+0,1) |  | 1.55 | [16 empty] | VV | 2 | 2 | True | 0 | ROZPOCET
| VV |  | DET_D_M*0,468 |  | 0.749 | [16 empty] | VV | 2 | 2 | True | 0 | ROZPOCET
| VV |  | DET_C_M*0,33 |  | 1.505 | [16 empty] | VV | 2 | 2 | True | 0 | ROZPOCET
| VV |  | Součet |  | 99.766 | [16 empty] | VV | 2 | 4 | True | 1 | ROZPOCET
61 | M | 11163153 | emulze asfaltová penetrační | litr | 34.918 |  |  | 0 | CS ÚRS 2025 01 |  | základní | 0 | 0 | 0 |  | 0 | 0.001 | 0.034918 | 0 | 0 | 32 | M | 2 |  |  |  | ROZPOCET | [5 empty] | 0 | 0 | 0 | 0 | 0 | 1 | 0 | 16 | 830148562
| VV |  | 74,572 |  | 74.572 | [16 empty] | VV | 2 | 2 | True | 0 | ROZPOCET
| VV |  | DET_A_M*(0,1+0,345) |  | 8.847 | [16 empty] | VV | 2 | 2 | True | 0 | ROZPOCET
| VV |  | DET_B_M*(0,1+0,24+0,25) |  | 12.543 | [16 empty] | VV | 2 | 2 | True | 0 | ROZPOCET
| VV |  | DET_C_M*(0,24+0,1) |  | 1.55 | [16 empty] | VV | 2 | 2 | True | 0 | ROZPOCET
| VV |  | DET_D_M*0,468 |  | 0.749 | [16 empty] | VV | 2 | 2 | True | 0 | ROZPOCET
| VV |  | DET_C_M*0,33 |  | 1.505 | [16 empty] | VV | 2 | 2 | True | 0 | ROZPOCET
| VV |  | Součet |  | 99.766 | [16 empty] | VV | 2 | 4 | True | 1 | ROZPOCET
| VV |  | 99,766*0,35 'Přepočtené koeficientem množství |  | 34.918 | [16 empty] | VV | 2 | 2 | False | 1 | ROZPOCET
62 | K | 7123318R | Odstranění povlakové krytiny střech do 10° z pásů uložených na sucho - textilních | m2 | 166.968 |  |  | 0 |  |  | základní | 0 | 0 | 0 |  | 0 | 0 | 0 | 0.035 | 5.8439 | 16 | K | 2 |  |  |  | ROZPOCET | [5 empty] | 0 | 0 | 0 | 0 | 0 | 1 | 0 | 16 | 1424305638
| VV |  | ST1_ZAM_DLAZ_M2*2 |  | 149.856 | [16 empty] | VV | 2 | 2 | True | 0 | ROZPOCET
| VV |  | 48,89*0,175*2 |  | 17.112 | [16 empty] | VV | 2 | 2 | True | 0 | ROZPOCET
| VV |  | Součet |  | 166.968 | [16 empty] | VV | 2 | 4 | True | 1 | ROZPOCET
63 | K | 712340832 | Odstranění povlakové krytiny střech do 10° z pásů NAIP přitavených v plné ploše dvouvrstvé | m2 | 90.592 |  |  | 0 | CS ÚRS 2025 01 |  | základní | 0 | 0 | 0 |  | 0 | 0 | 0 | 0.011 | 0.99651 | 16 | K | 2 |  |  |  | ROZPOCET | [5 empty] | 0 | 0 | 0 | 0 | 0 | 1 | 0 | 16 | 336069342
| VV |  | ST1_ZAM_DLAZ_M2 |  | 74.928 | [16 empty] | VV | 2 | 2 | True | 0 | ROZPOCET
| VV |  | přípočet pod bet dlažbou | [18 empty] | VV | 2 | 1 | True | 0 | ROZPOCET
| VV |  | 20,9*0,25 |  | 5.225 | [16 empty] | VV | 2 | 2 | True | 0 | ROZPOCET
| VV |  | vytažení na stěnu | [18 empty] | VV | 2 | 1 | True | 0 | ROZPOCET
| VV |  | 24,276*0,43 |  | 10.439 | [16 empty] | VV | 2 | 2 | True | 0 | ROZPOCET
| VV |  | Součet |  | 90.592 | [16 empty] | VV | 2 | 4 | True | 1 | ROZPOCET
64 | K | 712341559 | Provedení povlakové krytiny střech do 10° pásy NAIP přitavením v plné ploše | m2 | 107.441 |  |  | 0 | CS ÚRS 2025 01 |  | základní | 0 | 0 | 0 |  | 0 | 0.00088 | 0.094548 | 0 | 0 | 16 | K | 2 |  |  |  | ROZPOCET | [5 empty] | 0 | 0 | 0 | 0 | 0 | 1 | 0 | 16 | -1777385691
| VV |  | 74,572 |  | 74.572 | [16 empty] | VV | 2 | 2 | True | 0 | ROZPOCET
| VV |  | DET_A_M*(0,1+0,345) |  | 8.847 | [16 empty] | VV | 2 | 2 | True | 0 | ROZPOCET
| VV |  | DET_B_M*(0,1*2+0,24*2+0,25) |  | 19.772 | [16 empty] | VV | 2 | 2 | True | 0 | ROZPOCET
| VV |  | DET_C_M*(0,24*2+0,1*2) |  | 3.101 | [16 empty] | VV | 2 | 2 | True | 0 | ROZPOCET
| VV |  | DET_D_M*(0,25+0,468) |  | 1.149 | [16 empty] | VV | 2 | 2 | True | 0 | ROZPOCET
| VV |  | Součet |  | 107.441 | [16 empty] | VV | 2 | 4 | True | 1 | ROZPOCET
65 | M | 62853004 | pás asfaltový natavitelný modifikovaný SBS s vložkou ze skleněné tkaniny a spalitelnou PE fólií nebo jemnozrnným minerálním posypem na horním povrchu tl 4,0mm | m2 | 125.222 |  |  | 0 | CS ÚRS 2025 01 |  | základní | 0 | 0 | 0 |  | 0 | 0.0054 | 0.6762 | 0 | 0 | 32 | M | 2 |  |  |  | ROZPOCET | [5 empty] | 0 | 0 | 0 | 0 | 0 | 1 | 0 | 16 | -1283578932
| VV |  | 74,572 |  | 74.572 | [16 empty] | VV | 2 | 2 | True | 0 | ROZPOCET
| VV |  | DET_A_M*(0,1+0,345) |  | 8.847 | [16 empty] | VV | 2 | 2 | True | 0 | ROZPOCET
| VV |  | DET_B_M*(0,1*2+0,24*2+0,25) |  | 19.772 | [16 empty] | VV | 2 | 2 | True | 0 | ROZPOCET
| VV |  | DET_C_M*(0,24*2+0,1*2) |  | 3.101 | [16 empty] | VV | 2 | 2 | True | 0 | ROZPOCET
| VV |  | DET_D_M*(0,25+0,468) |  | 1.149 | [16 empty] | VV | 2 | 2 | True | 0 | ROZPOCET
| VV |  | Součet |  | 107.441 | [16 empty] | VV | 2 | 4 | True | 1 | ROZPOCET
| VV |  | 107,441*1,1655 'Přepočtené koeficientem množství |  | 125.222 | [16 empty] | VV | 2 | 2 | False | 1 | ROZPOCET
66 | K | 712361801 | Odstranění povlakové krytiny střech do 10° z fólií položených volně | m2 | 88.109 |  |  | 0 | CS ÚRS 2025 01 |  | základní | 0 | 0 | 0 |  | 0 | 0 | 0 | 0.0032 | 0.28195 | 16 | K | 2 |  |  |  | ROZPOCET | [5 empty] | 0 | 0 | 0 | 0 | 0 | 1 | 0 | 16 | 1734695855
| VV |  | PVC folie - plocha pod dlažbou | [18 empty] | VV | 2 | 1 | True | 0 | ROZPOCET
| VV |  | ST1_ZAM_DLAZ_M2 |  | 74.928 | [16 empty] | VV | 2 | 2 | True | 0 | ROZPOCET
| VV |  | přesah pod betonovou dlažbou, betonovým dílcem, až k okapu | [18 empty] | VV | 2 | 1 | True | 0 | ROZPOCET
| VV |  | 8,484 |  | 8.484 | [16 empty] | VV | 2 | 2 | True | 0 | ROZPOCET
| VV |  | vytažení 5 cm nad zámkovou dlažbu/podél obrubníku | [18 empty] | VV | 2 | 1 | True | 0 | ROZPOCET
| VV |  | (3,93+22,91)*0,175 |  | 4.697 | [16 empty] | VV | 2 | 2 | True | 0 | ROZPOCET
| VV |  | Součet |  | 88.109 | [16 empty] | VV | 2 | 4 | True | 1 | ROZPOCET
67 | K | 712363001 | Provedení povlakové krytiny střech do 10° termoplastickou fólií PVC rozvinutím a natažením v ploše | m2 | 71.366 |  |  | 0 | CS ÚRS 2025 01 |  | základní | 0 | 0 | 0 |  | 0 | 0 | 0 | 0 | 0 | 16 | K | 2 |  |  |  | ROZPOCET | [5 empty] | 0 | 0 | 0 | 0 | 0 | 1 | 0 | 16 | 1367816423
| VV |  | 74,572/0,999816 |  | 74.586 | [16 empty] | VV | 2 | 2 | True | 0 | ROZPOCET
| VV |  | -DET_A_M*(0,08) |  | -1.59 | [16 empty] | VV | 2 | 2 | True | 0 | ROZPOCET
| VV |  | -DET_C_M*(0,34) |  | -1.55 | [16 empty] | VV | 2 | 2 | True | 0 | ROZPOCET
| VV |  | -DET_D_M*(0,05) |  | -0.08 | [16 empty] | VV | 2 | 2 | True | 0 | ROZPOCET
| VV |  | Součet |  | 71.366 | [16 empty] | VV | 2 | 4 | True | 1 | ROZPOCET
68 | K | 712363003 | Provedení povlakové krytina střech do 10° spoj 2 pásů fólií PVC horkovzdušným navařením | m | 49.956 |  |  | 0 | CS ÚRS 2025 01 |  | základní | 0 | 0 | 0 |  | 0 | 0 | 0 | 0 | 0 | 16 | K | 2 |  |  |  | ROZPOCET | [5 empty] | 0 | 0 | 0 | 0 | 0 | 1 | 0 | 16 | -1508090260
| VV |  | předpoklad 0,7 m svaru na m2 | [18 empty] | VV | 2 | 1 | True | 0 | ROZPOCET
| VV |  | 74,572/0,999816*0,7 |  | 52.21 | [16 empty] | VV | 2 | 2 | True | 0 | ROZPOCET
| VV |  | -DET_A_M*(0,08)*0,7 |  | -1.113 | [16 empty] | VV | 2 | 2 | True | 0 | ROZPOCET
| VV |  | -DET_C_M*(0,34)*0,7 |  | -1.085 | [16 empty] | VV | 2 | 2 | True | 0 | ROZPOCET
| VV |  | -DET_D_M*(0,05)*0,7 |  | -0.056 | [16 empty] | VV | 2 | 2 | True | 0 | ROZPOCET
| VV |  | Součet |  | 49.956 | [16 empty] | VV | 2 | 4 | True | 1 | ROZPOCET
69 | K | 712363005 | Provedení povlakové krytiny střech do 10° navařením fólie PVC na oplechování v plné ploše | m2 | 40.714 |  |  | 0 | CS ÚRS 2025 01 |  | základní | 0 | 0 | 0 |  | 0 | 0 | 0 | 0 | 0 | 16 | K | 2 |  |  |  | ROZPOCET | [5 empty] | 0 | 0 | 0 | 0 | 0 | 1 | 0 | 16 | -1450546738
| VV |  | Detaily | [18 empty] | VV | 2 | 1 | True | 0 | ROZPOCET
| VV |  | Opracování podstavců | [18 empty] | VV | 2 | 1 | True | 0 | ROZPOCET
| VV |  | (1,17*0,3+1,31*0,3+0,185+0,115) |  | 1.044 | [16 empty] | VV | 2 | 2 | True | 0 | ROZPOCET
| VV |  | Detaily | [18 empty] | VV | 2 | 1 | True | 0 | ROZPOCET
| VV |  | DET_A_M*0,35 |  | 6.958 | [16 empty] | VV | 2 | 2 | True | 0 | ROZPOCET
| VV |  | DET_B_M*0,75 |  | 15.945 | [16 empty] | VV | 2 | 2 | True | 0 | ROZPOCET
| VV |  | DET_C_M*0,865 |  | 3.944 | [16 empty] | VV | 2 | 2 | True | 0 | ROZPOCET
| VV |  | DET_D_M*0,35 |  | 0.56 | [16 empty] | VV | 2 | 2 | True | 0 | ROZPOCET
| VV |  | 0,75*16,35 |  | 12.263 | [16 empty] | VV | 2 | 2 | True | 0 | ROZPOCET
| VV |  | Součet |  | 40.714 | [16 empty] | VV | 2 | 4 | True | 1 | ROZPOCET
70 | M | 283430M1 | fólie hydroizolační střešní mPVC určená ke stabilizaci přitížením k mechanickému kotvení a do vegetačních střech tl 1,5mm, UV odolná | m2 | 83.177 |  |  | 0 |  |  | základní | 0 | 0 | 0 |  | 0 | 0.0019 | 0.15804 | 0 | 0 | 32 | M | 2 |  |  |  | ROZPOCET | [5 empty] | 0 | 0 | 0 | 0 | 0 | 1 | 0 | 16 | 1045090058
| VV |  | 74,572/0,999816 |  | 74.586 | [16 empty] | VV | 2 | 2 | True | 0 | ROZPOCET
| VV |  | -DET_A_M*(0,08) |  | -1.59 | [16 empty] | VV | 2 | 2 | True | 0 | ROZPOCET
| VV |  | -DET_C_M*(0,34) |  | -1.55 | [16 empty] | VV | 2 | 2 | True | 0 | ROZPOCET
| VV |  | -DET_D_M*(0,05) |  | -0.08 | [16 empty] | VV | 2 | 2 | True | 0 | ROZPOCET
| VV |  | Součet |  | 71.366 | [16 empty] | VV | 2 | 4 | True | 1 | ROZPOCET
| VV |  | 71,366*1,1655 'Přepočtené koeficientem množství |  | 83.177 | [16 empty] | VV | 2 | 2 | False | 1 | ROZPOCET
71 | M | 283220M2 | fólie hydroizolační střešní mPVC nevyztužená určená na detaily šedá tl 1,5mm, UV odolná | m2 | 47.452 |  |  | 0 |  |  | základní | 0 | 0 | 0 |  | 0 | 0.0019 | 0.090159 | 0 | 0 | 32 | M | 2 |  |  |  | ROZPOCET | [5 empty] | 0 | 0 | 0 | 0 | 0 | 1 | 0 | 16 | 355919003
| VV |  | Detaily | [18 empty] | VV | 2 | 1 | True | 0 | ROZPOCET
| VV |  | Opracování podstavců | [18 empty] | VV | 2 | 1 | True | 0 | ROZPOCET
| VV |  | (1,17*0,3+1,31*0,3+0,185+0,115) |  | 1.044 | [16 empty] | VV | 2 | 2 | True | 0 | ROZPOCET
| VV |  | Detaily | [18 empty] | VV | 2 | 1 | True | 0 | ROZPOCET
| VV |  | DET_A_M*0,35 |  | 6.958 | [16 empty] | VV | 2 | 2 | True | 0 | ROZPOCET
| VV |  | DET_B_M*0,75 |  | 15.945 | [16 empty] | VV | 2 | 2 | True | 0 | ROZPOCET
| VV |  | DET_C_M*0,865 |  | 3.944 | [16 empty] | VV | 2 | 2 | True | 0 | ROZPOCET
| VV |  | DET_D_M*0,35 |  | 0.56 | [16 empty] | VV | 2 | 2 | True | 0 | ROZPOCET
| VV |  | 0,75*16,35 |  | 12.263 | [16 empty] | VV | 2 | 2 | True | 0 | ROZPOCET
| VV |  | Součet |  | 40.714 | [16 empty] | VV | 2 | 4 | True | 1 | ROZPOCET
| VV |  | 40,714*1,1655 'Přepočtené koeficientem množství |  | 47.452 | [16 empty] | VV | 2 | 2 | False | 1 | ROZPOCET
72 | K | 712363118 | Provedení povlakové krytiny střech do 10° zaizolování prostupů hranatého průřezu pl do 0,09 m2 | kus | 2 |  |  | 0 | CS ÚRS 2025 01 |  | základní | 0 | 0 | 0 |  | 0 | 0.00975 | 0.0195 | 0 | 0 | 16 | K | 2 |  |  |  | ROZPOCET | [5 empty] | 0 | 0 | 0 | 0 | 0 | 1 | 0 | 16 | 54642370
| VV |  | 2 |  | 2 | [16 empty] | VV | 2 | 2 | True | 0 | ROZPOCET
| VV |  | Součet |  | 2 | [16 empty] | VV | 2 | 4 | True | 1 | ROZPOCET
73 | K | 712363352 | Povlakové krytiny střech do 10° z tvarovaných poplastovaných lišt délky 2 m koutová lišta vnitřní rš 100 mm | m | 84.12 |  |  | 0 | CS ÚRS 2025 01 |  | základní | 0 | 0 | 0 |  | 0 | 0.00115 | 0.096738 | 0 | 0 | 16 | K | 2 |  |  |  | ROZPOCET | [5 empty] | 0 | 0 | 0 | 0 | 0 | 1 | 0 | 16 | 247288873
| VV |  | DET_A_M |  | 19.88 | [16 empty] | VV | 2 | 2 | True | 0 | ROZPOCET
| VV |  | DET_B_M |  | 21.26 | [16 empty] | VV | 2 | 2 | True | 0 | ROZPOCET
| VV |  | DET_C_M |  | 4.56 | [16 empty] | VV | 2 | 2 | True | 0 | ROZPOCET
| VV |  | DET_D_M |  | 1.6 | [16 empty] | VV | 2 | 2 | True | 0 | ROZPOCET
| VV |  | 1,17+0,25+1,31+0,39 |  | 3.12 | [16 empty] | VV | 2 | 2 | True | 0 | ROZPOCET
| VV |  | 33,7 |  | 33.7 | [16 empty] | VV | 2 | 2 | True | 0 | ROZPOCET
| VV |  | Součet |  | 84.12 | [16 empty] | VV | 2 | 4 | True | 1 | ROZPOCET
74 | K | 712363353 | Povlakové krytiny střech do 10° z tvarovaných poplastovaných lišt délky 2 m koutová lišta vnější rš 100 mm | m | 63.42 |  |  | 0 | CS ÚRS 2025 01 |  | základní | 0 | 0 | 0 |  | 0 | 0.00063 | 0.039955 | 0 | 0 | 16 | K | 2 |  |  |  | ROZPOCET | [5 empty] | 0 | 0 | 0 | 0 | 0 | 1 | 0 | 16 | 712229607
| VV |  | 1,17+1,31+30,56 |  | 33.04 | [16 empty] | VV | 2 | 2 | True | 0 | ROZPOCET
| VV |  | DET_B_M |  | 21.26 | [16 empty] | VV | 2 | 2 | True | 0 | ROZPOCET
| VV |  | DET_C_M*2 |  | 9.12 | [16 empty] | VV | 2 | 2 | True | 0 | ROZPOCET
| VV |  | Součet |  | 63.42 | [16 empty] | VV | 2 | 4 | True | 1 | ROZPOCET
75 | K | 712363356 | Povlakové krytiny střech do 10° z tvarovaných poplastovaných lišt délky 2 m okapnice široká rš 200 mm | m | 21.26 |  |  | 0 | CS ÚRS 2025 01 |  | základní | 0 | 0 | 0 |  | 0 | 0.00229 | 0.048685 | 0 | 0 | 16 | K | 2 |  |  |  | ROZPOCET | [5 empty] | 0 | 0 | 0 | 0 | 0 | 1 | 0 | 16 | -451495702
| VV |  | DET_B_M |  | 21.26 | [16 empty] | VV | 2 | 2 | True | 0 | ROZPOCET
| VV |  | Součet |  | 21.26 | [16 empty] | VV | 2 | 4 | True | 1 | ROZPOCET
76 | K | 7123633R1 | Povlakové krytiny střech do 10° z tvarovaných poplastovaných lišt délky 2 m stěnová lišta vyhnutá rš 80 mm, vč. tmelení | m | 21.26 |  |  | 0 |  |  | základní | 0 | 0 | 0 |  | 0 | 0.00045 | 0.009567 | 0 | 0 | 16 | K | 2 |  |  |  | ROZPOCET | [5 empty] | 0 | 0 | 0 | 0 | 0 | 1 | 0 | 16 | -1536043974
| VV |  | DET_A_M+0,25+0,39+0,1*2+0,54 |  | 21.26 | [16 empty] | VV | 2 | 2 | True | 0 | ROZPOCET
| VV |  | Součet |  | 21.26 | [16 empty] | VV | 2 | 4 | True | 1 | ROZPOCET
77 | K | 7123633R8 | Povlakové krytiny střech do 10° z tvarovaných poplastovaných lišt - koutová lišta rš 150 mm | m | 4.56 |  |  | 0 |  |  | základní | 0 | 0 | 0 |  | 0 | 0.002 | 0.00912 | 0 | 0 | 16 | K | 2 |  |  |  | ROZPOCET | [5 empty] | 0 | 0 | 0 | 0 | 0 | 1 | 0 | 16 | 178662510
| VV |  | DET_C_M |  | 4.56 | [16 empty] | VV | 2 | 2 | True | 0 | ROZPOCET
| VV |  | Součet |  | 4.56 | [16 empty] | VV | 2 | 4 | True | 1 | ROZPOCET
78 | K | 7123633R9 | Povlakové krytiny střech do 10° z tvarovaných poplastovaných lišt - stěnová lišta rš 50 mm | m | 1.6 |  |  | 0 |  |  | základní | 0 | 0 | 0 |  | 0 | 0.001 | 0.0016 | 0 | 0 | 16 | K | 2 |  |  |  | ROZPOCET | [5 empty] | 0 | 0 | 0 | 0 | 0 | 1 | 0 | 16 | -1628746571
| VV |  | DET_D_M |  | 1.6 | [16 empty] | VV | 2 | 2 | True | 0 | ROZPOCET
| VV |  | Součet |  | 1.6 | [16 empty] | VV | 2 | 4 | True | 1 | ROZPOCET
79 | K | 712391171 | Provedení povlakové krytiny střech do 10° podkladní textilní vrstvy | m2 | 95.009 |  |  | 0 | CS ÚRS 2025 01 |  | základní | 0 | 0 | 0 |  | 0 | 0 | 0 | 0 | 0 | 16 | K | 2 |  |  |  | ROZPOCET | [5 empty] | 0 | 0 | 0 | 0 | 0 | 1 | 0 | 16 | 1138495730
| VV |  | 74,572/0,999816 |  | 74.586 | [16 empty] | VV | 2 | 2 | True | 0 | ROZPOCET
| VV |  | DET_A_M*(0,26-0,12) |  | 2.783 | [16 empty] | VV | 2 | 2 | True | 0 | ROZPOCET
| VV |  | DET_B_M*0,608 |  | 12.926 | [16 empty] | VV | 2 | 2 | True | 0 | ROZPOCET
| VV |  | DET_C_M*(0,05+0,12) |  | 0.775 | [16 empty] | VV | 2 | 2 | True | 0 | ROZPOCET
| VV |  | DET_D_M*(0,188+0,1) |  | 0.461 | [16 empty] | VV | 2 | 2 | True | 0 | ROZPOCET
| VV |  | 30,56*0,075 |  | 2.292 | [16 empty] | VV | 2 | 2 | True | 0 | ROZPOCET
| VV |  | DET_C_M*0,26 |  | 1.186 | [16 empty] | VV | 2 | 2 | True | 0 | ROZPOCET
| VV |  | Součet |  | 95.009 | [16 empty] | VV | 2 | 4 | True | 1 | ROZPOCET
80 | M | 2615301M1 | Textilie separační netkaná, ze skelných vláken | m2 | 109.735 |  |  | 0 |  |  | základní | 0 | 0 | 0 |  | 0 | 0.00012 | 0.013168 | 0 | 0 | 32 | M | 2 |  |  |  | ROZPOCET | [5 empty] | 0 | 0 | 0 | 0 | 0 | 1 | 0 | 16 | -1858908458
| VV |  | 74,572/0,999816 |  | 74.586 | [16 empty] | VV | 2 | 2 | True | 0 | ROZPOCET
| VV |  | DET_A_M*(0,26-0,12) |  | 2.783 | [16 empty] | VV | 2 | 2 | True | 0 | ROZPOCET
| VV |  | DET_B_M*0,608 |  | 12.926 | [16 empty] | VV | 2 | 2 | True | 0 | ROZPOCET
| VV |  | DET_C_M*(0,05+0,12) |  | 0.775 | [16 empty] | VV | 2 | 2 | True | 0 | ROZPOCET
| VV |  | DET_D_M*(0,188+0,1) |  | 0.461 | [16 empty] | VV | 2 | 2 | True | 0 | ROZPOCET
| VV |  | 30,56*0,075 |  | 2.292 | [16 empty] | VV | 2 | 2 | True | 0 | ROZPOCET
| VV |  | DET_C_M*0,26 |  | 1.186 | [16 empty] | VV | 2 | 2 | True | 0 | ROZPOCET
| VV |  | Součet |  | 95.009 | [16 empty] | VV | 2 | 4 | True | 1 | ROZPOCET
| VV |  | 95,009*1,155 'Přepočtené koeficientem množství |  | 109.735 | [16 empty] | VV | 2 | 2 | False | 1 | ROZPOCET
81 | K | 998712211 | Přesun hmot procentní pro krytiny povlakové s omezením mechanizace v objektech v do 6 m | % |  |  |  | 0 | CS ÚRS 2025 01 |  | základní | 0 | 0 | 0 |  | 0 | 0 | 0 | 0 | 0 | 16 | K | 2 |  |  |  | ROZPOCET | [5 empty] | 0 | 0 | 0 | 0 | 0 | 1 | 0 | 16 | 403763311
| D | 713 | Izolace tepelné |  |  |  |  | 0 |  |  |  |  | 0 | 0 |  | 0 |  | 0.68123 |  | 0 | 2 | D | 1 |  |  |  | ROZPOCET | [11 empty] | 0
82 | K | 71312R1 | Příplatek k ceně za zbroušení polystyrenu v prostoru žlabu | m | 16.35 |  |  | 0 |  |  | základní | 0 | 0 | 0 |  | 0 | 0 | 0 | 0 | 0 | 16 | K | 2 |  |  |  | ROZPOCET | [5 empty] | 0 | 0 | 0 | 0 | 0 | 1 | 0 | 16 | -150923267
| VV |  | 16,35 |  | 16.35 | [16 empty] | VV | 2 | 2 | True | 0 | ROZPOCET
| VV |  | Součet |  | 16.35 | [16 empty] | VV | 2 | 4 | True | 1 | ROZPOCET
83 | K | 713131241 | Montáž izolace tepelné stěn lepením celoplošně v kombinaci s mechanickým kotvením rohoží, pásů, dílců, desek tl do 100mm | m2 | 14.769 |  |  | 0 | CS ÚRS 2025 01 |  | základní | 0 | 0 | 0 |  | 0 | 0.00612 | 0.090386 | 0 | 0 | 16 | K | 2 |  |  |  | ROZPOCET | [5 empty] | 0 | 0 | 0 | 0 | 0 | 1 | 0 | 16 | -1690781912
| VV |  | EPS 150 tl. 100 mm | [18 empty] | VV | 2 | 1 | True | 0 | ROZPOCET
| VV |  | DET_A_M*0,325 |  | 6.461 | [16 empty] | VV | 2 | 2 | True | 0 | ROZPOCET
| VV |  | DET_B_M*0,32 |  | 6.803 | [16 empty] | VV | 2 | 2 | True | 0 | ROZPOCET
| VV |  | DET_C_M*0,33 |  | 1.505 | [16 empty] | VV | 2 | 2 | True | 0 | ROZPOCET
| VV |  | Součet |  | 14.769 | [16 empty] | VV | 2 | 4 | True | 1 | ROZPOCET
84 | M | 28375914 | deska EPS 150 pro konstrukce s vysokým zatížením λ=0,035 tl 100mm | m2 | 15.507 |  |  | 0 | CS ÚRS 2025 01 |  | základní | 0 | 0 | 0 |  | 0 | 0.0029 | 0.04497 | 0 | 0 | 32 | M | 2 |  |  |  | ROZPOCET | [5 empty] | 0 | 0 | 0 | 0 | 0 | 1 | 0 | 16 | 1365864885
| VV |  | EPS 150 tl. 100 mm | [18 empty] | VV | 2 | 1 | True | 0 | ROZPOCET
| VV |  | DET_A_M*0,325 |  | 6.461 | [16 empty] | VV | 2 | 2 | True | 0 | ROZPOCET
| VV |  | DET_B_M*0,32 |  | 6.803 | [16 empty] | VV | 2 | 2 | True | 0 | ROZPOCET
| VV |  | DET_C_M*0,33 |  | 1.505 | [16 empty] | VV | 2 | 2 | True | 0 | ROZPOCET
| VV |  | Součet |  | 14.769 | [16 empty] | VV | 2 | 4 | True | 1 | ROZPOCET
| VV |  | 14,769*1,05 'Přepočtené koeficientem množství |  | 15.507 | [16 empty] | VV | 2 | 2 | False | 1 | ROZPOCET
85 | K | 713141136 | Montáž izolace tepelné střech plochých lepené za studena nízkoexpanzní (PUR) pěnou 1 vrstva rohoží, pásů, dílců, desek | m2 | 196.381 |  |  | 0 | CS ÚRS 2025 01 |  | základní | 0 | 0 | 0 |  | 0 | 0.00012 | 0.023566 | 0 | 0 | 16 | K | 2 |  |  |  | ROZPOCET | [5 empty] | 0 | 0 | 0 | 0 | 0 | 1 | 0 | 16 | 1615428691
| VV |  | plocha | [18 empty] | VV | 2 | 1 | True | 0 | ROZPOCET
| VV |  | 74,572*3 |  | 223.716 | [16 empty] | VV | 2 | 2 | True | 0 | ROZPOCET
| VV |  | -0,1*DET_A_M*3 |  | -5.964 | [16 empty] | VV | 2 | 2 | True | 0 | ROZPOCET
| VV |  | -0,367*DET_C_M*3 |  | -5.021 | [16 empty] | VV | 2 | 2 | True | 0 | ROZPOCET
| VV |  | -0,5*16,35*2 |  | -16.35 | [16 empty] | VV | 2 | 2 | True | 0 | ROZPOCET
| VV |  | Součet |  | 196.381 | [16 empty] | VV | 2 | 4 | True | 1 | ROZPOCET
86 | M | 28375030 | deska EPS 150 pro konstrukce s vysokým zatížením λ=0,035 tl 90mm | m2 | 140.328 |  |  | 0 | CS ÚRS 2025 01 |  | základní | 0 | 0 | 0 |  | 0 | 0.0027 | 0.37889 | 0 | 0 | 32 | M | 2 |  |  |  | ROZPOCET | [5 empty] | 0 | 0 | 0 | 0 | 0 | 1 | 0 | 16 | -1082313374
| VV |  | plocha | [18 empty] | VV | 2 | 1 | True | 0 | ROZPOCET
| VV |  | 74,572*2 |  | 149.144 | [16 empty] | VV | 2 | 2 | True | 0 | ROZPOCET
| VV |  | -0,1*DET_A_M*2 |  | -3.976 | [16 empty] | VV | 2 | 2 | True | 0 | ROZPOCET
| VV |  | -0,367*DET_C_M*2 |  | -3.347 | [16 empty] | VV | 2 | 2 | True | 0 | ROZPOCET
| VV |  | -0,5*16,35*1 |  | -8.175 | [16 empty] | VV | 2 | 2 | True | 0 | ROZPOCET
| VV |  | Součet |  | 133.646 | [16 empty] | VV | 2 | 4 | True | 1 | ROZPOCET
| VV |  | 133,646*1,05 'Přepočtené koeficientem množství |  | 140.328 | [16 empty] | VV | 2 | 2 | False | 1 | ROZPOCET
87 | M | 28375911 | deska EPS 150 pro konstrukce s vysokým zatížením λ=0,035 tl 70mm | m2 | 8.584 |  |  | 0 | CS ÚRS 2025 01 |  | základní | 0 | 0 | 0 |  | 0 | 0.0021 | 0.018026 | 0 | 0 | 32 | M | 2 |  |  |  | ROZPOCET | [5 empty] | 0 | 0 | 0 | 0 | 0 | 1 | 0 | 16 | 1527300589
| VV |  | 0,5*16,35*1 |  | 8.175 | [16 empty] | VV | 2 | 2 | True | 0 | ROZPOCET
| VV |  | Součet |  | 8.175 | [16 empty] | VV | 2 | 4 | True | 1 | ROZPOCET
| VV |  | 8,175*1,05 'Přepočtené koeficientem množství |  | 8.584 | [16 empty] | VV | 2 | 2 | False | 1 | ROZPOCET
88 | M | 28376142 | klín izolační spád do 5% EPS 150 | m3 | 3.952 |  |  | 0 | CS ÚRS 2025 01 |  | základní | 0 | 0 | 0 |  | 0 | 0.025 | 0.0988 | 0 | 0 | 32 | M | 2 |  |  |  | ROZPOCET | [5 empty] | 0 | 0 | 0 | 0 | 0 | 1 | 0 | 16 | 255442078
| VV |  | předpokládaná průměrná tl. 60 mm - nutno zpřesnit kladečským plánem | [18 empty] | VV | 2 | 1 | True | 0 | ROZPOCET
| VV |  | 74,572*0,06 |  | 4.474 | [16 empty] | VV | 2 | 2 | True | 0 | ROZPOCET
| VV |  | -0,1*DET_A_M*0,06 |  | -0.119 | [16 empty] | VV | 2 | 2 | True | 0 | ROZPOCET
| VV |  | -0,367*DET_C_M*0,06 |  | -0.1 | [16 empty] | VV | 2 | 2 | True | 0 | ROZPOCET
| VV |  | -0,5*16,35*0,06 |  | -0.491 | [16 empty] | VV | 2 | 2 | True | 0 | ROZPOCET
| VV |  | Součet |  | 3.764 | [16 empty] | VV | 2 | 4 | True | 1 | ROZPOCET
| VV |  | 3,764*1,05 'Přepočtené koeficientem množství |  | 3.952 | [16 empty] | VV | 2 | 2 | False | 1 | ROZPOCET
89 | K | 713141396 | Montáž izolace tepelné stěn v do 1000 mm na atiky a prostupy střechou lepené nízkoexpanzní (PUR) pěnou | m2 | 10.102 |  |  | 0 | CS ÚRS 2025 01 |  | základní | 0 | 0 | 0 |  | 0 | 0.00019 | 0.0019194 | 0 | 0 | 16 | K | 2 |  |  |  | ROZPOCET | [5 empty] | 0 | 0 | 0 | 0 | 0 | 1 | 0 | 16 | -1981203683
| VV |  | spád klín EPS 150 tl. 80-100 mm | [18 empty] | VV | 2 | 1 | True | 0 | ROZPOCET
| VV |  | DET_B_M*0,43 |  | 9.142 | [16 empty] | VV | 2 | 2 | True | 0 | ROZPOCET
| VV |  | spád klín EPS 150 tl. 80-90 mm | [18 empty] | VV | 2 | 1 | True | 0 | ROZPOCET
| VV |  | DET_C_M*0,165 |  | 0.752 | [16 empty] | VV | 2 | 2 | True | 0 | ROZPOCET
| VV |  | XPS tl. 40 mm | [18 empty] | VV | 2 | 1 | True | 0 | ROZPOCET
| VV |  | DET_D_M*0,13 |  | 0.208 | [16 empty] | VV | 2 | 2 | True | 0 | ROZPOCET
| VV |  | Součet |  | 10.102 | [16 empty] | VV | 2 | 4 | True | 1 | ROZPOCET
90 | M | 28376142 | klín izolační spád do 5% EPS 150 | m3 | 0.976 |  |  | 0 | CS ÚRS 2025 01 |  | základní | 0 | 0 | 0 |  | 0 | 0.025 | 0.0244 | 0 | 0 | 32 | M | 2 |  |  |  | ROZPOCET | [5 empty] | 0 | 0 | 0 | 0 | 0 | 1 | 0 | 16 | 661202083
| VV |  | spád klín EPS 150 tl. 80-100 mm | [18 empty] | VV | 2 | 1 | True | 0 | ROZPOCET
| VV |  | DET_B_M*0,43*0,09 |  | 0.823 | [16 empty] | VV | 2 | 2 | True | 0 | ROZPOCET
| VV |  | spád klín EPS 150 tl. 80-90 mm | [18 empty] | VV | 2 | 1 | True | 0 | ROZPOCET
| VV |  | DET_C_M*0,165*0,085 |  | 0.064 | [16 empty] | VV | 2 | 2 | True | 0 | ROZPOCET
| VV |  | Součet |  | 0.887 | [16 empty] | VV | 2 | 4 | True | 1 | ROZPOCET
| VV |  | 0,887*1,1 'Přepočtené koeficientem množství |  | 0.976 | [16 empty] | VV | 2 | 2 | False | 1 | ROZPOCET
91 | M | 28376439 | deska XPS hrana rovná a strukturovaný povrch 250kPa λ=0,032 tl 40mm | m2 | 0.229 |  |  | 0 | CS ÚRS 2025 01 |  | základní | 0 | 0 | 0 |  | 0 | 0.0012 | 0.0002748 | 0 | 0 | 32 | M | 2 |  |  |  | ROZPOCET | [5 empty] | 0 | 0 | 0 | 0 | 0 | 1 | 0 | 16 | 1199520776
| VV |  | XPS tl. 40 mm | [18 empty] | VV | 2 | 1 | True | 0 | ROZPOCET
| VV |  | DET_D_M*0,13 |  | 0.208 | [16 empty] | VV | 2 | 2 | True | 0 | ROZPOCET
| VV |  | Součet |  | 0.208 | [16 empty] | VV | 2 | 4 | True | 1 | ROZPOCET
| VV |  | 0,208*1,1 'Přepočtené koeficientem množství |  | 0.229 | [16 empty] | VV | 2 | 2 | False | 1 | ROZPOCET
92 | K | 998713211 | Přesun hmot procentní pro izolace tepelné s omezením mechanizace v objektech v do 6 m | % |  |  |  | 0 | CS ÚRS 2025 01 |  | základní | 0 | 0 | 0 |  | 0 | 0 | 0 | 0 | 0 | 16 | K | 2 |  |  |  | ROZPOCET | [5 empty] | 0 | 0 | 0 | 0 | 0 | 1 | 0 | 16 | -275649817
| D | 721 | Zdravotechnika - vnitřní kanalizace |  |  |  |  | 0 |  |  |  |  | 0 | 0 |  | 0 |  | 0 |  | 0.03522 | 2 | D | 1 |  |  |  | ROZPOCET | [11 empty] | 0
93 | K | 721242805 | Demontáž lapače střešních splavenin DN 150 | kus | 1 |  |  | 0 | CS ÚRS 2025 01 |  | základní | 0 | 0 | 0 |  | 0 | 0 | 0 | 0.03522 | 0.03522 | 16 | K | 2 |  |  |  | ROZPOCET | [5 empty] | 0 | 0 | 0 | 0 | 0 | 1 | 0 | 16 | 1712306076
| VV |  | 1 |  | 1 | [16 empty] | VV | 2 | 2 | True | 0 | ROZPOCET
| VV |  | Součet |  | 1 | [16 empty] | VV | 2 | 4 | True | 1 | ROZPOCET
94 | K | 721R1 | D+M Naústění dešťového svodu do potrubí s manžetou, realizace potrubí s manžetou vč. opracování, kotvení, těsnění, napojení na stávající odtok, osazení nového revizního kusu na svod | kpl | 1 |  |  | 0 |  |  | základní | 0 | 0 | 0 |  | 0 | 0 | 0 | 0 | 0 | 16 | K | 2 |  |  |  | ROZPOCET | [5 empty] | 0 | 0 | 0 | 0 | 0 | 1 | 0 | 16 | -454099069
| VV |  | 1 |  | 1 | [16 empty] | VV | 2 | 2 | True | 0 | ROZPOCET
| VV |  | Součet |  | 1 | [16 empty] | VV | 2 | 4 | True | 1 | ROZPOCET
95 | K | 998721211 | Přesun hmot procentní pro vnitřní kanalizaci s omezením mechanizace v objektech v do 6 m | % |  |  |  | 0 | CS ÚRS 2025 01 |  | základní | 0 | 0 | 0 |  | 0 | 0 | 0 | 0 | 0 | 16 | K | 2 |  |  |  | ROZPOCET | [5 empty] | 0 | 0 | 0 | 0 | 0 | 1 | 0 | 16 | 1318464202
| D | 762 | Konstrukce tesařské |  |  |  |  | 0 |  |  |  |  | 0 | 0 |  | 0 |  | 0.20028 |  | 0 | 2 | D | 1 |  |  |  | ROZPOCET | [11 empty] | 0
96 | K | 7623613R3 | D+M Konstrukční a vyrovnávací vrstva pod klempířské prvky (atiky) z vodovzdorné překližky tl 21 mm, včetně vyřezání otvorů, zatření hran a zajištění spádu přířzy | m2 | 12.348 |  |  | 0 |  |  | základní | 0 | 0 | 0 |  | 0 | 0.01622 | 0.20028 | 0 | 0 | 16 | K | 2 |  |  |  | ROZPOCET | [5 empty] | 0 | 0 | 0 | 0 | 0 | 1 | 0 | 16 | 771301898
| VV |  | 0,525*DET_B_M |  | 11.162 | [16 empty] | VV | 2 | 2 | True | 0 | ROZPOCET
| VV |  | 0,26*DET_C_M |  | 1.186 | [16 empty] | VV | 2 | 2 | True | 0 | ROZPOCET
| VV |  | Součet |  | 12.348 | [16 empty] | VV | 2 | 4 | True | 1 | ROZPOCET
97 | K | 998762211 | Přesun hmot procentní pro kce tesařské s omezením mechanizace v objektech v do 6 m | % |  |  |  | 0 | CS ÚRS 2025 01 |  | základní | 0 | 0 | 0 |  | 0 | 0 | 0 | 0 | 0 | 16 | K | 2 |  |  |  | ROZPOCET | [5 empty] | 0 | 0 | 0 | 0 | 0 | 1 | 0 | 16 | 1726056117
| D | 764 | Konstrukce klempířské |  |  |  |  | 0 |  |  |  |  | 0 | 0 |  | 0 |  | 0.14985 |  | 0.062445 | 2 | D | 1 |  |  |  | ROZPOCET | [11 empty] | 0
98 | K | 764004801 | Demontáž podokapního žlabu do suti | m | 21.325 |  |  | 0 | CS ÚRS 2025 01 |  | základní | 0 | 0 | 0 |  | 0 | 0 | 0 | 0.0026 | 0.055445 | 16 | K | 2 |  |  |  | ROZPOCET | [5 empty] | 0 | 0 | 0 | 0 | 0 | 1 | 0 | 16 | -1370405479
| VV |  | (19,61+1,715) |  | 21.325 | [16 empty] | VV | 2 | 2 | True | 0 | ROZPOCET
| VV |  | Součet |  | 21.325 | [16 empty] | VV | 2 | 4 | True | 1 | ROZPOCET
99 | K | 764004R1 | Demontáž částí svodů do suti - seříznutí stávajícího svodu a odstranění části svodu | kpl | 2 |  |  | 0 |  |  | základní | 0 | 0 | 0 |  | 0 | 0 | 0 | 0.0035 | 0.007 | 16 | K | 2 |  |  |  | ROZPOCET | [5 empty] | 0 | 0 | 0 | 0 | 0 | 1 | 0 | 16 | -1159128611
| VV |  | Demontáž části svodu pro realizaci napojení nového dešťového žlabu | [18 empty] | VV | 2 | 1 | True | 0 | ROZPOCET
| VV |  | 1 |  | 1 | [16 empty] | VV | 2 | 2 | True | 0 | ROZPOCET
| VV |  | Demontáž části svodu pro realizaci napojení potrubí s manžetou. | [18 empty] | VV | 2 | 1 | True | 0 | ROZPOCET
| VV |  | 1 |  | 1 | [16 empty] | VV | 2 | 2 | True | 0 | ROZPOCET
| VV |  | Součet |  | 2 | [16 empty] | VV | 2 | 4 | True | 1 | ROZPOCET
100 | K | 7642124R7 | Připojovací lišta z Pz plechu rš 290 mm | m | 21.26 |  |  | 0 |  |  | základní | 0 | 0 | 0 |  | 0 | 0.00186 | 0.039544 | 0 | 0 | 16 | K | 2 |  |  |  | ROZPOCET | [5 empty] | 0 | 0 | 0 | 0 | 0 | 1 | 0 | 16 | 1667246849
| VV |  | DET_B_M |  | 21.26 | [16 empty] | VV | 2 | 2 | True | 0 | ROZPOCET
| VV |  | Součet |  | 21.26 | [16 empty] | VV | 2 | 4 | True | 1 | ROZPOCET
101 | K | 7642126R1 | D+M Oplechování krycí plech z Pz s povrchovou úpravou rš 320 mm, vč. tmelení a puklíků, vč. komprimační pásky | m | 21.26 |  |  | 0 |  |  | základní | 0 | 0 | 0 |  | 0 | 0.00287 | 0.061016 | 0 | 0 | 16 | K | 2 |  |  |  | ROZPOCET | [5 empty] | 0 | 0 | 0 | 0 | 0 | 1 | 0 | 16 | 1952743580
| VV |  | DET_A_M+0,25+0,39+0,1*2+0,54 |  | 21.26 | [16 empty] | VV | 2 | 2 | True | 0 | ROZPOCET
| VV |  | Součet |  | 21.26 | [16 empty] | VV | 2 | 4 | True | 1 | ROZPOCET
102 | K | 7642126R6 | D+M Oplechování - krycí maska, z Pz s povrchovou úpravou rš 260 mm | m | 21.26 |  |  | 0 |  |  | základní | 0 | 0 | 0 |  | 0 | 0.00218 | 0.046347 | 0 | 0 | 16 | K | 2 |  |  |  | ROZPOCET | [5 empty] | 0 | 0 | 0 | 0 | 0 | 1 | 0 | 16 | 1303008488
| VV |  | DET_B_M |  | 21.26 | [16 empty] | VV | 2 | 2 | True | 0 | ROZPOCET
| VV |  | Součet |  | 21.26 | [16 empty] | VV | 2 | 4 | True | 1 | ROZPOCET
103 | K | 7645116R1 | D+M Kotlík oválný (trychtýřový) pro napojení z chrliče do svodu, sběrný, z Pz s povrchovou úpravou | kus | 1 |  |  | 0 |  |  | základní | 0 | 0 | 0 |  | 0 | 0.00044 | 0.00044 | 0 | 0 | 16 | K | 2 |  |  |  | ROZPOCET | [5 empty] | 0 | 0 | 0 | 0 | 0 | 1 | 0 | 16 | -1952311076
| VV |  | 1 |  | 1 | [16 empty] | VV | 2 | 2 | True | 0 | ROZPOCET
| VV |  | Součet |  | 1 | [16 empty] | VV | 2 | 4 | True | 1 | ROZPOCET
104 | K | 7645186R1 | D+M Úprava svodu pro napojení kotlíku, doplnění | kpl | 1 |  |  | 0 |  |  | základní | 0 | 0 | 0 |  | 0 | 0.00206 | 0.00206 | 0 | 0 | 16 | K | 2 |  |  |  | ROZPOCET | [5 empty] | 0 | 0 | 0 | 0 | 0 | 1 | 0 | 16 | -190701901
| VV |  | 1 |  | 1 | [16 empty] | VV | 2 | 2 | True | 0 | ROZPOCET
| VV |  | Součet |  | 1 | [16 empty] | VV | 2 | 4 | True | 1 | ROZPOCET
105 | K | 7645R1 | D+M Nový prostup a chrlič pro napojení na nový svod, vč. opracování pomoci přířezu z mPVC folie, vč. kotvení, vč. těsnění a tmelení | kpl | 1 |  |  | 0 |  |  | základní | 0 | 0 | 0 |  | 0 | 0.00044 | 0.00044 | 0 | 0 | 16 | K | 2 |  |  |  | ROZPOCET | [5 empty] | 0 | 0 | 0 | 0 | 0 | 1 | 0 | 16 | -1865076439
| VV |  | 1 |  | 1 | [16 empty] | VV | 2 | 2 | True | 0 | ROZPOCET
| VV |  | Součet |  | 1 | [16 empty] | VV | 2 | 4 | True | 1 | ROZPOCET
106 | K | 998764201 | Přesun hmot procentní pro konstrukce klempířské v objektech v do 6 m | % |  |  |  | 0 | CS ÚRS 2025 01 |  | základní | 0 | 0 | 0 |  | 0 | 0 | 0 | 0 | 0 | 16 | K | 2 |  |  |  | ROZPOCET | [5 empty] | 0 | 0 | 0 | 0 | 0 | 1 | 0 | 16 | 900360341
| D | 767 | Konstrukce zámečnické |  |  |  |  | 0 |  |  |  |  | 0 | 0 |  | 0 |  | 0.39904 |  | 0.33696 | 2 | D | 1 |  |  |  | ROZPOCET | [11 empty] | 0
107 | K | 767161833 | Demontáž zábradlí rovného nerozebíratelného hmotnosti 1 m zábradlí do 20 kg k dalšímu použití | m | 21.06 |  |  | 0 | CS ÚRS 2025 01 |  | základní | 0 | 0 | 0 |  | 0 | 0 | 0 | 0.016 | 0.33696 | 16 | K | 2 |  |  |  | ROZPOCET | [5 empty] | 0 | 0 | 0 | 0 | 0 | 1 | 0 | 16 | 983146849
| VV |  | 21,06 |  | 21.06 | [16 empty] | VV | 2 | 2 | True | 0 | ROZPOCET
| VV |  | Součet |  | 21.06 | [16 empty] | VV | 2 | 4 | True | 1 | ROZPOCET
108 | K | 7671632R1 | Uložení a montáž přímého kovového zábradlí do betonu konstrukce na terase - boční kotvení (vč. kotvícího materiálu) | m | 21.31 |  |  | 0 |  |  | základní | 0 | 0 | 0 |  | 0 | 0.00072 | 0.015343 | 0 | 0 | 16 | K | 2 |  |  |  | ROZPOCET | [5 empty] | 0 | 0 | 0 | 0 | 0 | 1 | 0 | 16 | -1402572908
| VV |  | 21,31 |  | 21.31 | [16 empty] | VV | 2 | 2 | True | 0 | ROZPOCET
| VV |  | Součet |  | 21.31 | [16 empty] | VV | 2 | 4 | True | 1 | ROZPOCET
109 | M | 553M1 | obroušení, nová povrchová úprava, doplnění a oprava - zábradlí, boční kotvení | m | 21.31 |  |  | 0 |  |  | základní | 0 | 0 | 0 |  | 0 | 0.018 | 0.38358 | 0 | 0 | 32 | M | 2 |  |  |  | ROZPOCET | [5 empty] | 0 | 0 | 0 | 0 | 0 | 1 | 0 | 16 | -1667054224
| VV |  | 21,31 |  | 21.31 | [16 empty] | VV | 2 | 2 | True | 0 | ROZPOCET
| VV |  | Součet |  | 21.31 | [16 empty] | VV | 2 | 4 | True | 1 | ROZPOCET
110 | K | 7676273R1 | Připojovací spára oken a stěn těsnícím tmelem exteriérovým dle projektu | m | 1.6 |  |  | 0 |  |  | základní | 0 | 0 | 0 |  | 0 | 7e-05 | 0.000112 | 0 | 0 | 16 | K | 2 |  |  |  | ROZPOCET | [5 empty] | 0 | 0 | 0 | 0 | 0 | 1 | 0 | 16 | 1386093785
| VV |  | DET_D_M |  | 1.6 | [16 empty] | VV | 2 | 2 | True | 0 | ROZPOCET
| VV |  | Součet |  | 1.6 | [16 empty] | VV | 2 | 4 | True | 1 | ROZPOCET
111 | K | 998767211 | Přesun hmot procentní pro zámečnické konstrukce s omezením mechanizace v objektech v do 6 m | % |  |  |  | 0 | CS ÚRS 2025 01 |  | základní | 0 | 0 | 0 |  | 0 | 0 | 0 | 0 | 0 | 16 | K | 2 |  |  |  | ROZPOCET | [5 empty] | 0 | 0 | 0 | 0 | 0 | 1 | 0 | 16 | 128977133
| D | 771 | Podlahy z dlaždic |  |  |  |  | 0 |  |  |  |  | 0 | 0 |  | 0 |  | 0.02463 |  | 0 | 2 | D | 1 |  |  |  | ROZPOCET | [11 empty] | 0
112 | K | 771121011 | Nátěr penetrační na podlahu | m2 | 82.1 |  |  | 0 | CS ÚRS 2025 01 |  | základní | 0 | 0 | 0 |  | 0 | 0.0003 | 0.02463 | 0 | 0 | 16 | K | 2 |  |  |  | ROZPOCET | [5 empty] | 0 | 0 | 0 | 0 | 0 | 1 | 0 | 16 | -1236868720
| VV |  | 74,595 |  | 74.595 | [16 empty] | VV | 2 | 2 | True | 0 | ROZPOCET
| VV |  | Detaily | [18 empty] | VV | 2 | 1 | True | 0 | ROZPOCET
| VV |  | DET_B_M*(0,1+0,253) |  | 7.505 | [16 empty] | VV | 2 | 2 | True | 0 | ROZPOCET
| VV |  | Součet |  | 82.1 | [16 empty] | VV | 2 | 4 | True | 1 | ROZPOCET
113 | K | 998771211 | Přesun hmot procentní pro podlahy z dlaždic s omezením mechanizace v objektech v do 6 m | % |  |  |  | 0 | CS ÚRS 2025 01 |  | základní | 0 | 0 | 0 |  | 0 | 0 | 0 | 0 | 0 | 16 | K | 2 |  |  |  | ROZPOCET | [5 empty] | 0 | 0 | 0 | 0 | 0 | 1 | 0 | 16 | 1250720410
| D | VRN | Vedlejší rozpočtové náklady |  |  |  |  | 0 |  |  |  |  | 0 | 0 |  | 0 |  | 0 |  | 0 | 5 | D | 0 |  |  |  | ROZPOCET | [11 empty] | 0
| D | VRN3 | Zařízení staveniště |  |  |  |  | 0 |  |  |  |  | 0 | 0 |  | 0 |  | 0 |  | 0 | 5 | D | 1 |  |  |  | ROZPOCET | [11 empty] | 0
114 | K | 0300R1 | Zařízení staveniště - uložení materiálů, nakládání s odpady, ochranné kce,oplocení, zajištění BOZP, zázemí, org.opatření, zábory, úklid a další ZS jiinde neuvedené potřebné pro realizaci procesů uvedených v rozpočtu a dle platných předpisů | kpl | 1 |  |  | 0 |  |  | základní | 0 | 0 | 0 |  | 0 | 0 | 0 | 0 | 0 | 1024 | K | 2 |  |  |  | ROZPOCET | [5 empty] | 0 | 0 | 0 | 0 | 0 | 1 | 0 | 1024 | -1258498202
| VV |  | 1 |  | 1 | [16 empty] | VV | 2 | 2 | True | 0 | ROZPOCET
| VV |  | Součet |  | 1 | [16 empty] | VV | 2 | 4 | True | 1 | ROZPOCET
115 | K | 0300R2 | Zařízení staveniště - náklady na etapizaci prací a důsledné zakrývání stabilními a dostatečnými hydroizolačními povlaky při přerušení prací | kpl | 1 |  |  | 0 |  |  | základní | 0 | 0 | 0 |  | 0 | 0 | 0 | 0 | 0 | 1024 | K | 2 |  |  |  | ROZPOCET | [5 empty] | 0 | 0 | 0 | 0 | 0 | 1 | 0 | 1024 | 633843818
| VV |  | 1 |  | 1 | [16 empty] | VV | 2 | 2 | True | 0 | ROZPOCET
| VV |  | Součet |  | 1 | [16 empty] | VV | 2 | 4 | True | 1 | ROZPOCET
| D | VRN6 | Územní vlivy |  |  |  |  | 0 |  |  |  |  | 0 | 0 |  | 0 |  | 0 |  | 0 | 5 | D | 1 |  |  |  | ROZPOCET | [11 empty] | 0
116 | K | 065002R1 | Mimostaveništní doprava osob a materiálů | kpl | 1 |  |  | 0 |  |  | základní | 0 | 0 | 0 |  | 0 | 0 | 0 | 0 | 0 | 1024 | K | 2 |  |  |  | ROZPOCET | [5 empty] | 0 | 0 | 0 | 0 | 0 | 1 | 0 | 1024 | -1204933227
| VV |  | 1 |  | 1 | [16 empty] | VV | 2 | 2 | True | 0 | ROZPOCET
| VV |  | Součet |  | 1 | [16 empty] | VV | 2 | 4 | True | 1 | ROZPOCET

## Seznam figur
SEZNAM FIGUR
Kód: | 2025-06
Stavba: | Oprava terasy MŠ Neumannova 2560, Aš
Datum: | 9. 6. 2025
Kód | Popis | MJ | Výměra
2025-06 | Oprava terasy MŠ Neumannova 2560, Aš
DET_A_M | Navázání na stěnu | m | 19.88
| 3,09+4,885+11,575+0,33 |  | 19.88
| Součet |  | 19.88
Použití figury:
622131121 | Penetrační nátěr vnějších stěn nanášený ručně | m2 | 13.695
622135001 | Vyrovnání podkladu vnějších stěn maltou vápenocementovou tl do 10 mm | m2 | 13.695
622135091 | Příplatek k vyrovnání vnějších stěn maltou vápenocementovou za každých dalších 5 mm tloušťky | m2 | 13.695
629995101 | Očištění vnějších ploch tlakovou vodou | m2 | 95.795
712311101 | Provedení povlakové krytiny střech do 10° za studena lakem penetračním nebo asfaltovým | m2 | 99.766
712341559 | Provedení povlakové krytiny střech do 10° pásy NAIP přitavením v plné ploše | m2 | 107.441
712363001 | Provedení povlakové krytiny střech do 10° termoplastickou fólií PVC rozvinutím a natažením v ploše | m2 | 71.366
712363003 | Provedení povlakové krytina střech do 10° spoj 2 pásů fólií PVC horkovzdušným navařením | m | 49.956
712363005 | Provedení povlakové krytiny střech do 10° navařením fólie PVC na oplechování v plné ploše | m2 | 40.714
712363352 | Povlakové krytiny střech do 10° z tvarovaných poplastovaných lišt délky 2 m koutová lišta vnitřní rš 100 mm | m | 84.12
7123633R1 | Povlakové krytiny střech do 10° z tvarovaných poplastovaných lišt délky 2 m stěnová lišta vyhnutá rš 80 mm, vč. tmelení | m | 21.26
712391171 | Provedení povlakové krytiny střech do 10° podkladní textilní vrstvy | m2 | 95.009
713131241 | Montáž izolace tepelné stěn lepením celoplošně v kombinaci s mechanickým kotvením rohoží, pásů, dílců, desek tl do 100mm | m2 | 14.769
713141136 | Montáž izolace tepelné střech plochých lepené za studena nízkoexpanzní (PUR) pěnou 1 vrstva rohoží, pásů, dílců, desek | m2 | 196.381
7642126R1 | D+M Oplechování krycí plech z Pz s povrchovou úpravou rš 320 mm, vč. tmelení a puklíků, vč. komprimační pásky | m | 21.26
11163153 | emulze asfaltová penetrační | litr | 34.918
2615301M1 | Textilie separační netkaná, ze skelných vláken | m2 | 109.735
283220M2 | fólie hydroizolační střešní mPVC nevyztužená určená na detaily šedá tl 1,5mm, UV odolná | m2 | 47.452
283430M1 | fólie hydroizolační střešní mPVC určená ke stabilizaci přitížením k mechanickému kotvení a do vegetačních střech tl 1,5mm, UV odolná | m2 | 83.177
28375030 | deska EPS 150 pro konstrukce s vysokým zatížením λ=0,035 tl 90mm | m2 | 140.328
28375914 | deska EPS 150 pro konstrukce s vysokým zatížením λ=0,035 tl 100mm | m2 | 15.507
28376142 | klín izolační spád do 5% EPS 150 | m3 | 3.952
62853004 | pás asfaltový natavitelný modifikovaný SBS s vložkou ze skleněné tkaniny a spalitelnou PE fólií nebo jemnozrnným minerálním posypem na horním povrchu tl 4,0mm | m2 | 125.222
DET_B_M | Okraj terasy | m | 21.26
| 21,26 |  | 21.26
| Součet |  | 21.26
Použití figury:
612142001 | Pletivo sklovláknité vnitřních stěn vtlačené do tmelu | m2 | 10.63
622131121 | Penetrační nátěr vnějších stěn nanášený ručně | m2 | 13.695
622135001 | Vyrovnání podkladu vnějších stěn maltou vápenocementovou tl do 10 mm | m2 | 13.695
622135091 | Příplatek k vyrovnání vnějších stěn maltou vápenocementovou za každých dalších 5 mm tloušťky | m2 | 13.695
622151031 | Penetrační silikonový nátěr vnějších pastovitých tenkovrstvých omítek stěn | m2 | 10.63
622531012 | Tenkovrstvá silikonová zatíraná omítka zrnitost 1,5 mm vnějších stěn | m2 | 10.63
629995101 | Očištění vnějších ploch tlakovou vodou | m2 | 95.795
632451032 | Vyrovnávací potěr tl přes 20 do 30 mm z MC 15 provedený v ploše | m2 | 82.1
712311101 | Provedení povlakové krytiny střech do 10° za studena lakem penetračním nebo asfaltovým | m2 | 99.766
712341559 | Provedení povlakové krytiny střech do 10° pásy NAIP přitavením v plné ploše | m2 | 107.441
712363005 | Provedení povlakové krytiny střech do 10° navařením fólie PVC na oplechování v plné ploše | m2 | 40.714
712363352 | Povlakové krytiny střech do 10° z tvarovaných poplastovaných lišt délky 2 m koutová lišta vnitřní rš 100 mm | m | 84.12
712363353 | Povlakové krytiny střech do 10° z tvarovaných poplastovaných lišt délky 2 m koutová lišta vnější rš 100 mm | m | 63.42
712363356 | Povlakové krytiny střech do 10° z tvarovaných poplastovaných lišt délky 2 m okapnice široká rš 200 mm | m | 21.26
712391171 | Provedení povlakové krytiny střech do 10° podkladní textilní vrstvy | m2 | 95.009
713131241 | Montáž izolace tepelné stěn lepením celoplošně v kombinaci s mechanickým kotvením rohoží, pásů, dílců, desek tl do 100mm | m2 | 14.769
713141396 | Montáž izolace tepelné stěn v do 1000 mm na atiky a prostupy střechou lepené nízkoexpanzní (PUR) pěnou | m2 | 10.102
7623613R3 | D+M Konstrukční a vyrovnávací vrstva pod klempířské prvky (atiky) z vodovzdorné překližky tl 21 mm, včetně vyřezání otvorů, zatření hran a zajištění spádu přířzy | m2 | 12.348
7642124R7 | Připojovací lišta z Pz plechu rš 290 mm | m | 21.26
7642126R6 | D+M Oplechování - krycí maska, z Pz s povrchovou úpravou rš 260 mm | m | 21.26
771121011 | Nátěr penetrační na podlahu | m2 | 82.1
9539461R1 | D+M+výroba, doprava, PÚ atypických ocelových kcí hmotnosti přes 0,5 do 1 t z profilů hmotnosti do 13 kg/m | t | 0.036
9780351R1 | Odstranění tenkovrstvé omítky a základní vrstvy obroušením v rozsahu 100% | m2 | 10.63
11163153 | emulze asfaltová penetrační | litr | 34.918
2615301M1 | Textilie separační netkaná, ze skelných vláken | m2 | 109.735
283220M2 | fólie hydroizolační střešní mPVC nevyztužená určená na detaily šedá tl 1,5mm, UV odolná | m2 | 47.452
28375914 | deska EPS 150 pro konstrukce s vysokým zatížením λ=0,035 tl 100mm | m2 | 15.507
28376142 | klín izolační spád do 5% EPS 150 | m3 | 0.976
62853004 | pás asfaltový natavitelný modifikovaný SBS s vložkou ze skleněné tkaniny a spalitelnou PE fólií nebo jemnozrnným minerálním posypem na horním povrchu tl 4,0mm | m2 | 125.222
DET_C_M | Navázání na schody | m | 4.56
| 4,56 |  | 4.56
| Součet |  | 4.56
Použití figury:
212312R1 | Lože pro kamenný stupeň | m3 | 0.137
4341914R | Zpětné osazení schodišťového stupně kamenného vč. vyspárování | m | 4.56
622131121 | Penetrační nátěr vnějších stěn nanášený ručně | m2 | 13.695
622135001 | Vyrovnání podkladu vnějších stěn maltou vápenocementovou tl do 10 mm | m2 | 13.695
622135091 | Příplatek k vyrovnání vnějších stěn maltou vápenocementovou za každých dalších 5 mm tloušťky | m2 | 13.695
629995101 | Očištění vnějších ploch tlakovou vodou | m2 | 95.795
637311122 | Okapový chodník z betonových chodníkových obrubníků stojatých lože beton | m | 4.56
71114R1 | D+M napojení na stávající hydroizolaci speciálním HI těsnícím PVC pásem, který je odolný proti bitumenům | m | 4.56
712311101 | Provedení povlakové krytiny střech do 10° za studena lakem penetračním nebo asfaltovým | m2 | 99.766
712341559 | Provedení povlakové krytiny střech do 10° pásy NAIP přitavením v plné ploše | m2 | 107.441
712363001 | Provedení povlakové krytiny střech do 10° termoplastickou fólií PVC rozvinutím a natažením v ploše | m2 | 71.366
712363003 | Provedení povlakové krytina střech do 10° spoj 2 pásů fólií PVC horkovzdušným navařením | m | 49.956
712363005 | Provedení povlakové krytiny střech do 10° navařením fólie PVC na oplechování v plné ploše | m2 | 40.714
712363352 | Povlakové krytiny střech do 10° z tvarovaných poplastovaných lišt délky 2 m koutová lišta vnitřní rš 100 mm | m | 84.12
712363353 | Povlakové krytiny střech do 10° z tvarovaných poplastovaných lišt délky 2 m koutová lišta vnější rš 100 mm | m | 63.42
7123633R8 | Povlakové krytiny střech do 10° z tvarovaných poplastovaných lišt - koutová lišta rš 150 mm | m | 4.56
712391171 | Provedení povlakové krytiny střech do 10° podkladní textilní vrstvy | m2 | 95.009
713131241 | Montáž izolace tepelné stěn lepením celoplošně v kombinaci s mechanickým kotvením rohoží, pásů, dílců, desek tl do 100mm | m2 | 14.769
713141136 | Montáž izolace tepelné střech plochých lepené za studena nízkoexpanzní (PUR) pěnou 1 vrstva rohoží, pásů, dílců, desek | m2 | 196.381
713141396 | Montáž izolace tepelné stěn v do 1000 mm na atiky a prostupy střechou lepené nízkoexpanzní (PUR) pěnou | m2 | 10.102
7623613R3 | D+M Konstrukční a vyrovnávací vrstva pod klempířské prvky (atiky) z vodovzdorné překližky tl 21 mm, včetně vyřezání otvorů, zatření hran a zajištění spádu přířzy | m2 | 12.348
11163153 | emulze asfaltová penetrační | litr | 34.918
2615301M1 | Textilie separační netkaná, ze skelných vláken | m2 | 109.735
283220M2 | fólie hydroizolační střešní mPVC nevyztužená určená na detaily šedá tl 1,5mm, UV odolná | m2 | 47.452
283430M1 | fólie hydroizolační střešní mPVC určená ke stabilizaci přitížením k mechanickému kotvení a do vegetačních střech tl 1,5mm, UV odolná | m2 | 83.177
28375030 | deska EPS 150 pro konstrukce s vysokým zatížením λ=0,035 tl 90mm | m2 | 140.328
28375914 | deska EPS 150 pro konstrukce s vysokým zatížením λ=0,035 tl 100mm | m2 | 15.507
28376142 | klín izolační spád do 5% EPS 150 | m3 | 3.952
28376142 | klín izolační spád do 5% EPS 150 | m3 | 0.976
62853004 | pás asfaltový natavitelný modifikovaný SBS s vložkou ze skleněné tkaniny a spalitelnou PE fólií nebo jemnozrnným minerálním posypem na horním povrchu tl 4,0mm | m2 | 125.222
DET_D_M | Ukončení u dveří | m | 1.6
| 1,6 |  | 1.6
| Součet |  | 1.6
Použití figury:
5R1 | D+M Přířez z dlažby osazený při dveřích | m | 1.6
622131121 | Penetrační nátěr vnějších stěn nanášený ručně | m2 | 13.695
622135001 | Vyrovnání podkladu vnějších stěn maltou vápenocementovou tl do 10 mm | m2 | 13.695
622135091 | Příplatek k vyrovnání vnějších stěn maltou vápenocementovou za každých dalších 5 mm tloušťky | m2 | 13.695
629995101 | Očištění vnějších ploch tlakovou vodou | m2 | 95.795
7114923R1 | Provedení drenážní rohože | m2 | 0.48
712311101 | Provedení povlakové krytiny střech do 10° za studena lakem penetračním nebo asfaltovým | m2 | 99.766
712341559 | Provedení povlakové krytiny střech do 10° pásy NAIP přitavením v plné ploše | m2 | 107.441
712363001 | Provedení povlakové krytiny střech do 10° termoplastickou fólií PVC rozvinutím a natažením v ploše | m2 | 71.366
712363003 | Provedení povlakové krytina střech do 10° spoj 2 pásů fólií PVC horkovzdušným navařením | m | 49.956
712363005 | Provedení povlakové krytiny střech do 10° navařením fólie PVC na oplechování v plné ploše | m2 | 40.714
712363352 | Povlakové krytiny střech do 10° z tvarovaných poplastovaných lišt délky 2 m koutová lišta vnitřní rš 100 mm | m | 84.12
7123633R9 | Povlakové krytiny střech do 10° z tvarovaných poplastovaných lišt - stěnová lišta rš 50 mm | m | 1.6
712391171 | Provedení povlakové krytiny střech do 10° podkladní textilní vrstvy | m2 | 95.009
713141396 | Montáž izolace tepelné stěn v do 1000 mm na atiky a prostupy střechou lepené nízkoexpanzní (PUR) pěnou | m2 | 10.102
7676273R1 | Připojovací spára oken a stěn těsnícím tmelem exteriérovým dle projektu | m | 1.6
935113111 | Osazení odvodňovacího polymerbetonového žlabu s krycím roštem šířky do 200 mm | m | 1.6
11163153 | emulze asfaltová penetrační | litr | 34.918
2615301M1 | Textilie separační netkaná, ze skelných vláken | m2 | 109.735
283220M2 | fólie hydroizolační střešní mPVC nevyztužená určená na detaily šedá tl 1,5mm, UV odolná | m2 | 47.452
283430M1 | fólie hydroizolační střešní mPVC určená ke stabilizaci přitížením k mechanickému kotvení a do vegetačních střech tl 1,5mm, UV odolná | m2 | 83.177
28376439 | deska XPS hrana rovná a strukturovaný povrch 250kPa λ=0,032 tl 40mm | m2 | 0.229
59227M1 | žlab odvodňovací z polymerbetonu s Pz roštěm, dle projektu | m | 1.76
62853004 | pás asfaltový natavitelný modifikovaný SBS s vložkou ze skleněné tkaniny a spalitelnou PE fólií nebo jemnozrnným minerálním posypem na horním povrchu tl 4,0mm | m2 | 125.222
69331041 | rohož drenážní PE nelaminovaná 400g/m2 | m2 | 0.528
LESENI_M2 | Plocha lešení | m2 | 64.986
| předpokládaná výška terasy 3,0 m |  | 0
| 21,662*3,0 |  | 64.986
LESENI_M2 | Součet |  | 64.986
Použití figury:
941211111 | Montáž lešení řadového rámového lehkého zatížení do 200 kg/m2 š od 0,6 do 0,9 m v do 10 m | m2 | 64.986
941211211 | Příplatek k lešení řadovému rámovému lehkému do 200 kg/m2 š od 0,6 do 0,9 m v do 10 m za každý den použití | m2 | 1949.58
941211811 | Demontáž lešení řadového rámového lehkého zatížení do 200 kg/m2 š od 0,6 do 0,9 m v do 10 m | m2 | 64.986
993111111 | Dovoz a odvoz lešení řadového do 10 km včetně naložení a složení | m2 | 64.986
993111119 | Příplatek k ceně dovozu a odvozu lešení řadového ZKD 10 km přes 10 km | m2 | 64.986
ST1_ZAM_DLAZ_M2 | Plocha odpovídající rozsahu zámkové dlažby (vč. pod KZS) | m2 | 74.928
| Plocha zámkové dlažby |  | 0
| 72,139+(3,41+4,605+11,575+0,33)*0,14 |  | 74.928
| Součet |  | 74.928
Použití figury:
113106123 | Rozebrání dlažeb ze zámkových dlaždic komunikací pro pěší ručně | m2 | 89.655
113152112 | Odstranění podkladů zpevněných ploch z kameniva drceného | m3 | 11.084
7123318R | Odstranění povlakové krytiny střech do 10° z pásů uložených na sucho - textilních | m2 | 166.968
712340832 | Odstranění povlakové krytiny střech do 10° z pásů NAIP přitavených v plné ploše dvouvrstvé | m2 | 90.592
712361801 | Odstranění povlakové krytiny střech do 10° z fólií položených volně | m2 | 88.109
965042141 | Bourání podkladů pod dlažby nebo mazanin betonových nebo z litého asfaltu tl do 100 mm pl přes 4 m2 | m3 | 4.81
965049111 | Příplatek k bourání betonových mazanin za bourání mazanin se svařovanou sítí tl do 100 mm | m3 | 4.81
965082933 | Odstranění násypů pod podlahami tl do 200 mm pl přes 2 m2 | m3 | 14.777
ST2_ZAMKOVA_DLAZ_M2 | Plocha zámkové dlažby ST2 | m2 | 14.727
| 14,727 |  | 14.727
| Součet |  | 14.727
Použití figury:
113106123 | Rozebrání dlažeb ze zámkových dlaždic komunikací pro pěší ručně | m2 | 89.655