## Rekapitulace
Export Komplet | [25 empty] | VZ | 2.0 |  |  |  |  | False | False | {9f5cccc5-a00e-419e-8485-bed500e36e53}
[18 empty] | >> skryté sloupce << | [12 empty] | 0,01 | 21
[31 empty] | 0,01 | 12
|  | REKAPITULACE STAVBY | [16 empty] | v --- níže se nacházejí doplnkové a pomocné údaje k sestavám --- v | [11 empty] | 0,001
|  | Kód: |  |  |  |  | 2025033_IT_R01 | [23 empty] | 0,01
|  | Stavba: |  |  |  |  | ZŠ a MŠ Okružní 1580/57, Aš - stavební úpravy | [23 empty] | 0,01
|  | KSO: | [11 empty] | CC-CZ: | [16 empty] | 0,01
|  | Místo: |  |  |  |  | Aš | [6 empty] | Datum: |  | 5. 2. 2026 | [14 empty] | 0,01
0,01
|  | Zadavatel: | [11 empty] | IČ: |  | 00253901 | [14 empty] | 0,01
|  |  | Město Aš | [10 empty] | DIČ: | [16 empty] | 0,01
0,01
|  | Zhotovitel: | [11 empty] | IČ: | [16 empty] | 0,01
[14 empty] | DIČ: | [16 empty] | 0,01
False
|  | Projektant: | [11 empty] | IČ: |  | 72202327 | [14 empty] | False
|  |  | AVZ, Ing. Václav Zůna | [10 empty] | DIČ: | [16 empty] | True
0,01
|  | Zpracovatel: | [11 empty] | IČ: |  | 04883632 | [14 empty] | 0,01
|  |  | Jakub Vilingr | [10 empty] | DIČ: | [16 empty] | True
Poznámka:
Soupis prací je sestaven s využitím Cenové soustavy ÚRS. Položky, které pochází z této cenové soustavy, jsou ve sloupci 'Cenová soustava' označeny popisem 'CS ÚRS' a úrovní příslušného kalendářního pololetí. Veškeré další informace vymezující popis a podmínky použití těchto položek z Cenové soustavy, které nejsou uvedeny přímo v soupisu prací, jsou neomezeně dálkově k dispozici na webu podminky.urs.cz.
|  | Cena bez DPH | [11 empty] | 0
[8 empty] | Sazba daně |  | Základ daně |  |  |  | Výše daně
|  | DPH |  | základní |  |  |  | 21% |  | 0 |  |  |  | 0
|  |  |  | snížená |  |  |  | 12% |  | 0 |  |  |  | 0
|  |  |  | zákl. přenesená |  |  |  | 21% |  | 0 |  |  |  | 0
|  |  |  | sníž. přenesená |  |  |  | 12% |  | 0 |  |  |  | 0
|  |  |  | nulová |  |  |  | 0% |  | 0 |  |  |  | 0
|  | Cena s DPH | [6 empty] | v |  | CZK |  |  | 0
REKAPITULACE OBJEKTŮ STAVBY A SOUPISŮ PRACÍ
| Kód: | [6 empty] | 2025033_IT_R01
| Stavba: | [6 empty] | ZŠ a MŠ Okružní 1580/57, Aš - stavební úpravy
| Místo: | [6 empty] | Aš |  |  |  |  | Datum: |  | 5. 2. 2026
| Zadavatel: | [6 empty] | Město Aš |  |  |  |  | Projektant: |  | AVZ, Ing. Václav Zůna |  |  |  | Informatívní údaje z listů zakázek
| Zhotovitel: | [11 empty] | Zpracovatel: |  | Jakub Vilingr
| Kód |  |  |  | Popis | [6 empty] | Cena bez DPH [CZK] |  |  |  | Cena s DPH [CZK] | Typ |  | z toho Ostat. náklady [CZK] | DPH [CZK] | Normohodiny [h] | DPH základní [CZK] | DPH snížená [CZK] | DPH základní přenesená [CZK] | DPH snížená přenesená [CZK] | Základna DPH základní | Základna DPH snížená | Základna DPH zákl. přenesená | Základna DPH sníž. přenesená | Základna DPH nulová
| Náklady stavby celkem | [10 empty] | 0 |  |  |  | 0 |  |  | 0 | 0 | 0 | 0 | 0 | 0 | 0 | 0 | 0 | 0 | 0 | 0 | D | 0 | ###NOIMPORT### | IMPORT | {9f5cccc5-a00e-419e-8485-bed500e36e53} | {00000000-0000-0000-0000-000000000000}
/ |  | 2.01 |  |  |  | Učebna robotiky | [5 empty] | 0 |  |  |  | 0 | STA |  | 0 | 0 | 0 | 0 | 0 | 0 | 0 | 0 | 0 | 0 | 0 | 0 |  | 1 |  | IMPORT | {dcdafd0f-0ed4-4062-a9db-37ad8db79ea1} | {9f5cccc5-a00e-419e-8485-bed500e36e53} | 2
/ |  | 2.02 |  |  |  | IT učebna | [5 empty] | 0 |  |  |  | 0 | STA |  | 0 | 0 | 0 | 0 | 0 | 0 | 0 | 0 | 0 | 0 | 0 | 0 |  | 1 |  | IMPORT | {f07d71d6-38a4-4c43-a190-5e4a70136e87} | {9f5cccc5-a00e-419e-8485-bed500e36e53} | 2
/ |  | 2.33 |  |  |  | Kabinet výchovného poradce | [5 empty] | 0 |  |  |  | 0 | STA |  | 0 | 0 | 0 | 0 | 0 | 0 | 0 | 0 | 0 | 0 | 0 | 0 |  | 1 |  | IMPORT | {e988135a-0661-4aff-83c7-c21aa87156ef} | {9f5cccc5-a00e-419e-8485-bed500e36e53} | 2
/ |  | 2.34 |  |  |  | Kabinet jazyků | [5 empty] | 0 |  |  |  | 0 | STA |  | 0 | 0 | 0 | 0 | 0 | 0 | 0 | 0 | 0 | 0 | 0 | 0 |  | 1 |  | IMPORT | {5fac91a5-9bc9-48a0-adc4-988952a62762} | {9f5cccc5-a00e-419e-8485-bed500e36e53} | 2
/ |  | 2.35 |  |  |  | Jazyková učebna | [5 empty] | 0 |  |  |  | 0 | STA |  | 0 | 0 | 0 | 0 | 0 | 0 | 0 | 0 | 0 | 0 | 0 | 0 |  | 1 |  | IMPORT | {12662f41-955a-4503-8ef1-93c77147e339} | {9f5cccc5-a00e-419e-8485-bed500e36e53} | 2
/ |  | 2.36 |  |  |  | Jazyková učebna | [5 empty] | 0 |  |  |  | 0 | STA |  | 0 | 0 | 0 | 0 | 0 | 0 | 0 | 0 | 0 | 0 | 0 | 0 |  | 1 |  | IMPORT | {7d33f713-9097-495a-977f-534a8a65c661} | {9f5cccc5-a00e-419e-8485-bed500e36e53} | 2
/ |  | 3.02 |  |  |  | Jazyková učebna | [5 empty] | 0 |  |  |  | 0 | STA |  | 0 | 0 | 0 | 0 | 0 | 0 | 0 | 0 | 0 | 0 | 0 | 0 |  | 1 |  | IMPORT | {d121a2a8-671f-4768-96d6-e3a69aa8cc5f} | {9f5cccc5-a00e-419e-8485-bed500e36e53} | 2
/ |  | 3.06 |  |  |  | Kabinet informatiky | [5 empty] | 0 |  |  |  | 0 | STA |  | 0 | 0 | 0 | 0 | 0 | 0 | 0 | 0 | 0 | 0 | 0 | 0 |  | 1 |  | IMPORT | {f4b22e98-7ecd-441d-b11b-260c043ef5de} | {9f5cccc5-a00e-419e-8485-bed500e36e53} | 2

## 2.01 - Učebna robotiky
[9 empty] | >> skryté sloupce << | [9 empty] | {dcdafd0f-0ed4-4062-a9db-37ad8db79ea1}
2
| KRYCÍ LIST SOUPISU PRACÍ | [8 empty] | v --- níže se nacházejí doplnkové a pomocné údaje k sestavám --- v | [8 empty] | False
Stavba:
ZŠ a MŠ Okružní 1580/57, Aš - stavební úpravy
Objekt:
2.01 - Učebna robotiky
| KSO: |  |  |  |  | CC-CZ:
| Místo: |  | Aš |  |  | Datum: | 5. 2. 2026
| Zadavatel: |  |  |  |  | IČ: | 00253901
|  | Město Aš |  |  |  | DIČ:
| Zhotovitel: |  |  |  |  | IČ:
DIČ:
| Projektant: |  |  |  |  | IČ: | 72202327
|  | AVZ, Ing. Václav Zůna |  |  |  | DIČ:
| Zpracovatel: |  |  |  |  | IČ: | 04883632
|  | Jakub Vilingr |  |  |  | DIČ:
Poznámka:
Soupis prací je sestaven s využitím Cenové soustavy ÚRS. Položky, které pochází z této cenové soustavy, jsou ve sloupci 'Cenová soustava' označeny popisem 'CS ÚRS' a úrovní příslušného kalendářního pololetí. Veškeré další informace vymezující popis a podmínky použití těchto položek z Cenové soustavy, které nejsou uvedeny přímo v soupisu prací, jsou neomezeně dálkově k dispozici na webu podminky.urs.cz.
| Cena bez DPH | [5 empty] | 0
|  |  | Základ daně |  |  | Sazba daně | Výše daně
| DPH | základní | 0 |  |  | 21% | 0
|  | snížená | 0 |  |  | 12% | 0
|  | zákl. přenesená | 0 |  |  | 21% | 0
|  | sníž. přenesená | 0 |  |  | 12% | 0
|  | nulová | 0 |  |  | 0% | 0
| Cena s DPH |  |  | v | CZK |  | 0
REKAPITULACE ČLENĚNÍ SOUPISU PRACÍ
Stavba:
ZŠ a MŠ Okružní 1580/57, Aš - stavební úpravy
Objekt:
2.01 - Učebna robotiky
Místo: |  |  | Aš |  |  | Datum: | 5. 2. 2026
Zadavatel: |  |  | Město Aš |  |  | Projektant: | AVZ, Ing. Václav Zůna
Zhotovitel: | [5 empty] | Zpracovatel: | Jakub Vilingr
Kód dílu - Popis | [6 empty] | Cena celkem [CZK]
Náklady stavby celkem | [6 empty] | 0 | [12 empty] | -1
| VYB - Vybavení | [5 empty] | 0
| VYB-002 - Učitelské pracoviště | [5 empty] | 0
| VYB-003 - Studentské pracoviště | [5 empty] | 0
| VYB-004 - Vybavení učebny | [5 empty] | 0
| VYB-004.1 - Vybavení pro projekci | [5 empty] | 0
| VYB-004.2 - Ozvučení | [5 empty] | 0
| OST - Ostatní náklady | [5 empty] | 0
| 741 - Elektroinstalace v nábytkové části | [5 empty] | 0
SOUPIS PRACÍ
Stavba:
ZŠ a MŠ Okružní 1580/57, Aš - stavební úpravy
Objekt:
2.01 - Učebna robotiky
Místo: |  |  | Aš |  |  | Datum: | 5. 2. 2026
Zadavatel: |  |  | Město Aš |  |  | Projektant: | AVZ, Ing. Václav Zůna
Zhotovitel: | [5 empty] | Zpracovatel: | Jakub Vilingr
PČ | Typ | Kód | Popis | MJ | Množství | J.cena [CZK] | Cena celkem [CZK] | Cenová soustava |  |  | DPH | J. Nh [h] | Nh celkem [h] | J. hmotnost [t] | Hmotnost celkem [t] | J. suť [t] | Suť Celkem [t]
Náklady soupisu celkem | [6 empty] | 0 | [5 empty] | 0 |  | 0 |  | 0 |  | D | -1 | [7 empty] | 0
| D | VYB | Vybavení |  |  |  | 0 | [5 empty] | 0 |  | 0 |  | 0 | 1 | D | 0 | ROZPOCET | [6 empty] | 0
| D | VYB-002 | Učitelské pracoviště |  |  |  | 0 | [5 empty] | 0 |  | 0 |  | 0 | 1 | D | 1 | ROZPOCET | [6 empty] | 0
1 | K | VYB-002-0001a | PC pro multimediální katedru | ks | 1 |  | 0 |  |  |  | základní | 0 | 0 | 0 | 0 | 0 | 0 | 4 | K | 2 | ROZPOCET | 0 | 0 | 0 | 0 | 0 | 1 | 0 | 4 | 1766370814
| PP |  | PC pro multimediální katedru | [15 empty] | PP | 2
| P |  | Poznámka k položce: Učitelský počítač určený pro instalaci do multimediální katedry, vhodný pro školní výuku a řízení výukové techniky v učebně. Počítač Procesor: výkon minimálně 12 500 bodů v testu PassMark CPU Mark (verze 10 nebo novější), hodnoceno bez přetaktování Operační paměť: minimálně 16 GB DDR4 Datové úložiště: SSD M.2 PCIe NVMe, kapacita minimálně 512 GB Grafická karta: integrovaná nebo technicky ekvivalentní Optická mechanika: DVD±RW Operační systém Microsoft Windows (aktuálně podporovaná verze), s podporou připojení do domény (Active Directory), dodaný s řádnou primární licencí (OEM nebo rovnocennou), druhotná licence není přípustná. Konektivita Bezdrátové připojení: Wi-Fi 802.11ac nebo novější Bluetooth Síťové připojení: LAN 10/100/1000 Mbps (RJ45) Porty 1× RJ45 minimálně 8× USB port (z toho minimálně 4× USB 3.x) 1× univerzální audio konektor (3,5 mm Jack) 1× HDMI 1× DisplayPort Monitor Úhlopříčka: minimálně 23,5" Rozlišení: Full HD (1920 × 1080) Poměr stran: 16 : 9 Typ panelu: IPS nebo technicky ekvivalentní Podsvícení: LED Povrch displeje: matný (antireflexní) Jas: minimálně 250 cd/m² Kontrastní poměr: minimálně 1000 : 1 Odezva: maximálně 5 ms Pozorovací úhly: minimálně 170° / 170° Obrazový vstup: minimálně 1× HDMI VESA kompatibilita: ano Příslušenství USB klávesnice s českou lokalizací USB optická myš HDMI propojovací kabel mezi PC a monitorem Dodávka musí být včetně veškerého příslušenství nutného k uvedení do provozu. Zařízení musí být dodáno v souladu s platnými právními předpisy České republiky a Evropské unie. Přípustné je technicky a funkčně ekvivalentní řešení. | [15 empty] | P | 2
| D | VYB-003 | Studentské pracoviště |  |  |  | 0 | [5 empty] | 0 |  | 0 |  | 0 | 1 | D | 1 | ROZPOCET | [6 empty] | 0
2 | K | VYB-003-0001b | Vybavení stolu pro robotiku včetně robotických pomůcek | ks | 1 |  | 0 |  |  |  | základní | 0 | 0 | 0 | 0 | 0 | 0 | 4 | K | 2 | ROZPOCET | 0 | 0 | 0 | 0 | 0 | 1 | 0 | 4 | 208246382
| PP |  | Vybavení stolu pro robotiku včetně robotických pomůcek | [15 empty] | PP | 2
| P |  | Poznámka k položce: Příslušenství boxů: 2x Sada obsahující 5 kompletních programovatelných dronů. Tyto drony jsou určeny pro školní potřeby výuky robotiky a programování. Disponují kamerou, senzorem vzdálenosti, nabíjecím portem USB, min. 20 náhradních vrtulí. Dobíjecí baterie včetně nabíječky. Včetně multilicenčního softwaru pro programování: Bezdrátové programování dronu pomocí blokového programovacího jazyka naprogramování letových instrukcí: doprava/doleva/nahoru/dolů s definovanou vzdáleností, otočení drona o 0-360°, naprogramování geometrických tvarů v různých výškových hladinách, rozpoznávání gestikulačních pokynů osob s vykonáním naprogramované letové instrukce. 15x Mobilní robotická souprava se 2 motory, kolečka, na mechanické platformě, 3 konektory s rozhraním USB pro externí senzory a min. 5x integrované infračerné senzory, spodní senzor čáry. Obsahuje integrovanou dobíjecí baterii, bluetooth, min. 2 světla a reproduktor. Součástí doplňků jsou senzory zvuku a světla, které přes rozhraní USB tvoří doplňěk soupravy, který umožňuje nastavení parametru senzorů pro ovládání robotické soupravy. Parametry senzorů: Senzor světla s procesorem a flash pamětí s uložením min. 5 měření přímo v senzoru. 3 rozsahy měření: min. 0- 1.000 lx, min. 0-6.000 lx, min. 0-150.000 lx, Vzorkovací rychlost min. 2500 vzorků za sekundu. Musí umět měřit přímo osvětlení a velmi rychlé změny světelného záření. Nastavitelná doba trvání experimentu: až 30 dnů. Dodávané zařízení je předkalibrováno. Senzor zvuku s procesorem a flash pamětí pro uložení min. 5 měření přímo v senzoru. Měření v decibelech a vlnových formách. Nejnižší vzorkovací frekvence min. 9000 vzorků/s. Dodávané zařízení je předkalibrováno. Součástí jsou stavební prvky pro sestavení bludiště a USB kabel. Bezdrátové programování pomocí výukové aplikace. Senzory jsou samostatně použitelné pro fyzikální měření. VZOREK MIN. 1X DRON + 1X ROBOT, VČETNĚ PŘEDVEDENÍ | [15 empty] | P | 2
3 | K | VYB-003-0002 | 3D tiskárna s příslušenstvím | ks | 2 |  | 0 |  |  |  | základní | 0 | 0 | 0 | 0 | 0 | 0 | 4 | K | 2 | ROZPOCET | 0 | 0 | 0 | 0 | 0 | 1 | 0 | 4 | 8
| PP |  | 3D tiskárna s příslušenstvím | [15 empty] | PP | 2
| P |  | Poznámka k položce:Kompletně sestavená 3D tiskárna založená na technologii FDM/FFF, určená pro výukové a laboratorní využití ve školním prostředí. Podporované materiály tisku: minimálně PLA, PETG, ABS, ASA, Nylon (PA), TPU (flexibilní materiály) a kompozitní filamenty (např. filamenty s uhlíkovým vláknem nebo jiným plnivem), při použití výrobcem doporučených tiskových profilů.Průměr tiskového filamentu: 1,75 mm. Minimální pracovní (tiskový) prostor: min. 240 × 210 × 210 mm. Rozsah výšky tiskové vrstvy: min. 0,05–0,30 mm nebo jemnější. Tiskárna musí být vybavena automatickou vícebodovou kalibrací / vyrovnáváním tiskové plochy (automatický bed leveling) bez nutnosti manuálního zásahu obsluhy. Součástí zařízení je senzor filamentu (detekce dojití nebo přerušení).Připojení: USB a bezdrátové připojení (Wi-Fi nebo technicky ekvivalentní řešení). Tiskárna musí být vybavena vyhřívanou tiskovou podložkou s maximální teplotou min. 110 °C, vhodnou pro tisk technických materiálů. Podložka musí být odnímatelná. Součástí dodávky jsou minimálně 2 ks různých odnímatelných pružných tiskových plátů s odlišnými povrchovými vlastnostmi, vhodných pro tisk z materiálů PLA a PETG (např. hladký a strukturovaný povrch), nebo jiné technicky a funkčně ekvivalentní řešení. Tiskárna musí být vybavena uzavřeným krytem / boxem, který vytváří stabilní tiskové prostředí se zvýšenou teplotou, vhodné pro tisk z materiálů náchylných k deformacím (např. ABS, ASA, Nylon). Box musí umožňovat omezení přístupu k tiskovému prostoru (např. mechanickým zámkem, elektronickým uzamčením nebo jiným technicky ekvivalentním řešením), být opatřen vnitřním LED osvětlením a vyroben z konstrukčně odolných materiálů (např. kovových nebo jinak zesílených částí rámu a panelů). Součástí tiskárny nebo boxu musí být integrovaný filtrační systém s výměnnými filtry, zajišťující omezení úniku pachů a dalších nežádoucích emisí vznikajících při tisku, přičemž filtrace částic je výhodou. Součástí dodávky je filament v celkovém množství 12 balení po 1 kg, z toho minimálně 6× PLA a 6× PETG. Od každého typu filamentu musí být dodán mix minimálně 3 různých barev. Průměr filamentu: 1,75 mm, maximální odchylka průměru vlákna ±0,02 mm nebo lepší. Zařízení musí být dodáno včetně veškerého příslušenství nutného k uvedení do provozu.Zboží musí být uvedeno na trh v souladu s právními předpisy Evropské unie a České republiky a dodáno s CE prohlášením o shodě. | [15 empty] | P | 2
| D | VYB-004 | Vybavení učebny |  |  |  | 0 | [5 empty] | 0 |  | 0 |  | 0 | 1 | D | 1 | ROZPOCET | [6 empty] | 0
| D | VYB-004.1 | Vybavení pro projekci |  |  |  | 0 | [5 empty] | 0 |  | 0 |  | 0 | 1 | D | 2 | ROZPOCET | [6 empty] | 0
4 | K | VYB-004.1-0001 | Interaktivní tabule s křídly, 87", 16:10, 20 dotyků | ks | 1 |  | 0 |  |  |  | základní | 0 | 0 | 0 | 0 | 0 | 0 | 4 | K | 3 | ROZPOCET | 0 | 0 | 0 | 0 | 0 | 1 | 0 | 4 | 12
| PP |  | Interaktivní tabule s křídly, 87", 16:10, 20 dotyků | [15 empty] | PP | 3
| P |  | Poznámka k položce:Interaktivní tabule s bočními popisovatelnými křídly, určená pro použití ve školní učebně. Úhlopříčka interaktivní plochy: přibližně 87" (± tolerance výrobce).Poměr stran: 16 : 10 nebo technicky ekvivalentní. Tabule musí umožňovat multidotykové ovládání minimálně 20 současnými dotyky. Ovládání tabule musí být možné dotykem prstem, perem, popisovačem nebo jiným vhodným nástrojem. Všechny doteky umožňují simultánní práci více uživatelů. Povrch interaktivní plochy i bočních křídel musí být odolný proti poškrábání, suchostiratelný a vhodný pro popis běžnými popisovači určenými pro tabule, s dlouhou životností odpovídající školnímu provozu. Konstrukce tabule musí zahrnovat integrovaná boční popisovatelná křídla, pevně uchycená k hlavní tabuli nebo jiným konstrukčně ekvivalentním způsobem. abule musí mít bezpečně upravené, zaoblené nebo jinak chráněné rohy, vhodné pro školní prostředí. Napájení interaktivní části musí být zajištěno prostřednictvím USB nebo technicky ekvivalentního řešení. Součástí dodávky je interaktivní výukový software, dostupný prostřednictvím webového rozhraní nebo aplikace, nezávislý na operačním systému, využitelný v běžném webovém prohlížeči a určený pro práci s libovolnou interaktivní technikou.Software musí umožňovat zejména: volné kreslení a psaní (pero, tužka, zvýrazňovač), mazání, práci s grafickými objekty včetně základních 2D a 3D objektů, rýsování s pomocí digitálních rýsovacích pomůcek pro výuku geometrie (např. pravítko, trojúhelník, kružítko nebo technicky ekvivalentní nástroje), psaní a úpravu textů, vkládání obrázků, znaků a internetových odkazů, používání galerií různých typů pozadí, používání galerií znaků a obrázků, ukládání výukových materiálů do souborů a jejich opětovné otevření, tvorbu testů a interaktivních úloh, sestavení vlastního uživatelského panelu s možností jeho trvalého umístění na popředí, rozdělení plochy tabule na 2, 3 nebo 4 samostatné části, sdílení výukových materiálů se žáky nebo studenty, včetně možnosti individuální nebo společné kontroly jejich práce, podporu vzdálené spolupráce nebo online výuky (např. internetové konference, sdílení obsahu). Dodávka musí být včetně veškerého příslušenství nutného k uvedení do provozu. Zařízení i software musí být dodány v souladu s platnými právními předpisy České republiky a Evropské unie. FOTO + KATALOGOVÝ LIST | [15 empty] | P | 3
5 | K | VYB-004.1-0002 | Laserový projektor | ks | 1 |  | 0 |  |  |  | základní | 0 | 0 | 0 | 0 | 0 | 0 | 4 | K | 3 | ROZPOCET | 0 | 0 | 0 | 0 | 0 | 1 | 0 | 4 | 14
| PP |  | Laserový projektor | [15 empty] | PP | 3
| P |  | Poznámka k položce: Laserový dataprojektor určený pro použití s interaktivní tabulí, vhodný pro školní prostředí. Projektor musí využívat technologii 3LCD nebo technicky ekvivalentní technologii zajišťující věrné barevné podání bez barevného třepení. Rozlišení: minimálně WXGA (1280 × 800), poměr stran 16 : 10. Projektor musí být provedení s ultrakrátkou projekční vzdáleností (ultra-short throw), vhodné pro projekci na interaktivní tabuli bez oslnění obsluhy. Zdroj světla: laserový, bez nutnosti výměny lampy. Svítivost: minimálně 3800 ANSI lumenů. Životnost světelného zdroje: minimálně 20 000 hodin v běžném provozním režimu. Projektor musí být vybaven korekcí lichoběžníkového zkreslení. Vstupy a výstupy: minimálně 2× digitální vstup HDMI nebo technicky ekvivalentní audio vstup a audio výstup. Projektor musí mít integrovaný reproduktor s výkonem dostatečným pro ozvučení běžné učebny. Součástí dodávky je montážní konzola určená pro instalaci projektoru k interaktivní tabuli. Dodávka musí být včetně veškerého příslušenství nutného k uvedení do provozu. Dodané zařízení musí být v souladu s platnými právními předpisy České republiky a Evropské unie. | [15 empty] | P | 3
6 | K | VYB-004.1-0003 | Pojezd pro tabuli s konzolou | ks | 1 |  | 0 |  |  |  | základní | 0 | 0 | 0 | 0 | 0 | 0 | 4 | K | 3 | ROZPOCET | 0 | 0 | 0 | 0 | 0 | 1 | 0 | 4 | 16
| PP |  | Pojezd pro tabuli s konzolou | [15 empty] | PP | 3
| P |  | Poznámka k položce: Výškově stavitelný pojezd určený pro montáž interaktivní tabule s projektorem, vhodný pro školní prostředí. Pojezd musí umožňovat plynulé a bezpečné výškové nastavení tabule v rozsahu minimálně 45 cm. Nosnost pojezdu: minimálně 130 kg nebo technicky ekvivalentní hodnota odpovídající hmotnosti tabule, projektoru a příslušenství. Mechanismus zdvihu musí být skrytý za tabulí a provedený tak, aby nebyly přístupné žádné nebezpečné pohyblivé části. Ovládání pojezdu musí umožňovat snadné nastavení zdvihové síly bez nutnosti demontáže zařízení. Konstrukce pojezdu musí být provedena tak, aby minimalizovala přenos vibrací a otřesů z tabule na projektor. Pojezd musí umožňovat uchycení na pevnou stěnu nebo na pojízdný rám, případně obě varianty. Konstrukce pojezdu musí být kovová, s povrchovou úpravou vhodnou pro dlouhodobý provoz ve školním prostředí. Dodávka musí být včetně veškerého montážního materiálu a příslušenství nutného k instalaci. Dodané zařízení musí být v souladu s platnými právními předpisy České republiky a Evropské unie. | [15 empty] | P | 3
7 | K | VYB-004.1-0004 | Trojsvazková kabeláž pro stěnové vedení | ks | 15 |  | 0 |  |  |  | základní | 0 | 0 | 0 | 0 | 0 | 0 | 4 | K | 3 | ROZPOCET | 0 | 0 | 0 | 0 | 0 | 1 | 0 | 4 | 18
| PP |  | Trojsvazková kabeláž pro stěnové vedení | [15 empty] | PP | 3
| P |  | Poznámka k položce: CYSY 3x 1,5; HDMI; USB (bm) | [15 empty] | P | 3
8 | K | VYB-004.1-0005 | Drobný instalační materiál | ks | 1 |  | 0 |  |  |  | základní | 0 | 0 | 0 | 0 | 0 | 0 | 4 | K | 3 | ROZPOCET | 0 | 0 | 0 | 0 | 0 | 1 | 0 | 4 | 20
| PP |  | Drobný instalační materiál | [15 empty] | PP | 3
| P |  | Poznámka k položce: Konektory, svorky, příchytky min. 20ks | [15 empty] | P | 3
9 | K | VYB-004.1-0006 | Implementace a zavedení ovládacího programu, připojení k PC | ks | 1 |  | 0 |  |  |  | základní | 0 | 0 | 0 | 0 | 0 | 0 | 4 | K | 3 | ROZPOCET | 0 | 0 | 0 | 0 | 0 | 1 | 0 | 4 | 22
| PP |  | Implementace a zavedení ovládacího programu, připojení k PC | [15 empty] | PP | 3
| P |  | Poznámka k položce: Zprovoznění dodaných technologií | [15 empty] | P | 3
10 | K | VYB-004.1-0007 | Montáž projekční techniky | ks | 1 |  | 0 |  |  |  | základní | 0 | 0 | 0 | 0 | 0 | 0 | 4 | K | 3 | ROZPOCET | 0 | 0 | 0 | 0 | 0 | 1 | 0 | 4 | 24
| PP |  | Montáž projekční techniky | [15 empty] | PP | 3
| P |  | Poznámka k položce: Pevné kotvení a uvedení do provozu | [15 empty] | P | 3
| D | VYB-004.2 | Ozvučení |  |  |  | 0 | [5 empty] | 0 |  | 0 |  | 0 | 1 | D | 2 | ROZPOCET | [6 empty] | 0
11 | K | VYB-004.2-0001 | Receiver | ks | 1 |  | 0 |  |  |  | základní | 0 | 0 | 0 | 0 | 0 | 0 | 4 | K | 3 | ROZPOCET | 0 | 0 | 0 | 0 | 0 | 1 | 0 | 4 | 26
| PP |  | Receiver | [15 empty] | PP | 3
| P |  | Poznámka k položce: Stereo receiver (zesilovač) určený pro ozvučení učebny, vhodný pro školní prostředí. Výstupní výkon: minimálně 2 × 80 W RMS při standardní zátěži (např. 8 Ω) nebo technicky ekvivalentní výkon. Vstupy a výstupy: minimálně 3× analogový stereo vstup (např. RCA/Cinch nebo technicky ekvivalentní), 1× gramofonní vstup (phono), 1× výstup pro sluchátka, minimálně 1× analogový stereo výstup (např. RCA/Cinch nebo ekvivalent). Frekvenční rozsah zesilovače: minimálně 20 Hz – 20 kHz. Zařízení musí být vybaveno integrovaným FM tunerem pro příjem rozhlasového vysílání. Ovládání hlasitosti a základních zvukových parametrů musí být možné přímo na zařízení nebo dálkovým ovladačem. Dodávka musí být včetně veškerého příslušenství nutného k uvedení do provozu. Dodané zařízení musí být v souladu s platnými právními předpisy České republiky a Evropské unie. | [15 empty] | P | 3
12 | K | VYB-004.2-0002 | Repro pasivní stereo 2 x 60W | ks | 1 |  | 0 |  |  |  | základní | 0 | 0 | 0 | 0 | 0 | 0 | 4 | K | 3 | ROZPOCET | 0 | 0 | 0 | 0 | 0 | 1 | 0 | 4 | 28
| PP |  | Repro pasivní stereo 2 x 60W | [15 empty] | PP | 3
| P |  | Poznámka k položce: Pasivní stereo reprosoustavy určené pro ozvučení učebny, kompatibilní s dodaným stereo receiverem. Sestava musí obsahovat 2 ks pasivních reproduktorů. Jmenovitý výkon: minimálně 2 × 60 W RMS. Impedance reproduktorů: 6–8 Ω, kompatibilní se stereo receiverem. Frekvenční rozsah: pokrývající slyšitelné pásmo minimálně 20 Hz – 20 kHz nebo technicky ekvivalentní. Součástí dodávky je reproduktorový kabel v délce odpovídající propojení mezi stereo receiverem a reprosoustavami. Součástí dodávky je rovněž potřebná signálová kabeláž pro propojení zdrojů zvuku se stereo receiverem. Dodávka musí být včetně veškerého příslušenství nutného k uvedení do provozu. Dodané zařízení musí být v souladu s platnými právními předpisy České republiky a Evropské unie. | [15 empty] | P | 3
13 | K | VYB-004.2-0003 | Konzoly pro repro 2 ks | ks | 1 |  | 0 |  |  |  | základní | 0 | 0 | 0 | 0 | 0 | 0 | 4 | K | 3 | ROZPOCET | 0 | 0 | 0 | 0 | 0 | 1 | 0 | 4 | 30
| PP |  | Konzoly pro repro 2 ks | [15 empty] | PP | 3
| P |  | Poznámka k položce: Konzoly (držáky) pro montáž pasivních reprosoustav, určené pro použití ve školní učebně. Dodávka musí obsahovat 2 ks konzol, určených pro instalaci dodaných reprosoustav. Konzoly musí být kompatibilní s dodanými reprosoustavami z hlediska hmotnosti a způsobu uchycení. Konzoly musí umožňovat bezpečnou montáž na stěnu a nastavení směru reproduktorů (např. náklon a natočení) pro optimální ozvučení prostoru. Nosnost konzol: odpovídající hmotnosti reprosoustav, s dostatečnou bezpečnostní rezervou. Konstrukce konzol musí být kovová, s povrchovou úpravou vhodnou pro dlouhodobý provoz ve školním prostředí. Součástí dodávky je veškerý montážní materiál potřebný k instalaci konzol i reprosoustav. Dodané zařízení musí být v souladu s platnými právními předpisy České republiky a Evropské unie. | [15 empty] | P | 3
14 | K | VYB-004.2-0004 | Montáž repro vč. kabeláží | ks | 1 |  | 0 |  |  |  | základní | 0 | 0 | 0 | 0 | 0 | 0 | 4 | K | 3 | ROZPOCET | 0 | 0 | 0 | 0 | 0 | 1 | 0 | 4 | 32
| PP |  | Montáž repro vč. kabeláží | [15 empty] | PP | 3
| P |  | Poznámka k položce: Instalační práce | [15 empty] | P | 3
| D | OST | Ostatní náklady |  |  |  | 0 | [5 empty] | 0 |  | 0 |  | 0 | 4 | D | 0 | ROZPOCET | [6 empty] | 0
| D | 741 | Elektroinstalace v nábytkové části |  |  |  | 0 | [5 empty] | 0 |  | 0 |  | 0 | 2 | D | 1 | ROZPOCET | [6 empty] | 0
15 | K | R74199005 | el. rozvod v katedře | ks | 1 |  | 0 |  |  |  | základní | 0 | 0 | 0 | 0 | 0 | 0 | 16 | K | 2 | ROZPOCET | 0 | 0 | 0 | 0 | 0 | 1 | 0 | 16 | 36
| PP |  | el. rozvod v katedře | [15 empty] | PP | 2
| P |  | Poznámka k položce: protažení předem připravených CYKY 3x 2,5 včetně zapojení 230 V zásuvek | [15 empty] | P | 2
16 | K | R74199006 | Revize - elektro | ks | 1 |  | 0 |  |  |  | základní | 0 | 0 | 0 | 0 | 0 | 0 | 16 | K | 2 | ROZPOCET | 0 | 0 | 0 | 0 | 0 | 1 | 0 | 16 | 38
| PP |  | Revize - elektro | [15 empty] | PP | 2
| P |  | Poznámka k položce: revize s vystavením revizní zprávy | [15 empty] | P | 2

## 2.02 - IT učebna
[9 empty] | >> skryté sloupce << | [9 empty] | {f07d71d6-38a4-4c43-a190-5e4a70136e87}
2
| KRYCÍ LIST SOUPISU PRACÍ | [8 empty] | v --- níže se nacházejí doplnkové a pomocné údaje k sestavám --- v | [8 empty] | False
Stavba:
ZŠ a MŠ Okružní 1580/57, Aš - stavební úpravy
Objekt:
2.02 - IT učebna
| KSO: |  |  |  |  | CC-CZ:
| Místo: |  | Aš |  |  | Datum: | 5. 2. 2026
| Zadavatel: |  |  |  |  | IČ: | 00253901
|  | Město Aš |  |  |  | DIČ:
| Zhotovitel: |  |  |  |  | IČ:
DIČ:
| Projektant: |  |  |  |  | IČ: | 72202327
|  | AVZ, Ing. Václav Zůna |  |  |  | DIČ:
| Zpracovatel: |  |  |  |  | IČ: | 04883632
|  | Jakub Vilingr |  |  |  | DIČ:
Poznámka:
Soupis prací je sestaven s využitím Cenové soustavy ÚRS. Položky, které pochází z této cenové soustavy, jsou ve sloupci 'Cenová soustava' označeny popisem 'CS ÚRS' a úrovní příslušného kalendářního pololetí. Veškeré další informace vymezující popis a podmínky použití těchto položek z Cenové soustavy, které nejsou uvedeny přímo v soupisu prací, jsou neomezeně dálkově k dispozici na webu podminky.urs.cz.
| Cena bez DPH | [5 empty] | 0
|  |  | Základ daně |  |  | Sazba daně | Výše daně
| DPH | základní | 0 |  |  | 21% | 0
|  | snížená | 0 |  |  | 12% | 0
|  | zákl. přenesená | 0 |  |  | 21% | 0
|  | sníž. přenesená | 0 |  |  | 12% | 0
|  | nulová | 0 |  |  | 0% | 0
| Cena s DPH |  |  | v | CZK |  | 0
REKAPITULACE ČLENĚNÍ SOUPISU PRACÍ
Stavba:
ZŠ a MŠ Okružní 1580/57, Aš - stavební úpravy
Objekt:
2.02 - IT učebna
Místo: |  |  | Aš |  |  | Datum: | 5. 2. 2026
Zadavatel: |  |  | Město Aš |  |  | Projektant: | AVZ, Ing. Václav Zůna
Zhotovitel: | [5 empty] | Zpracovatel: | Jakub Vilingr
Kód dílu - Popis | [6 empty] | Cena celkem [CZK]
Náklady stavby celkem | [6 empty] | 0 | [12 empty] | -1
| VYB - Vybavení | [5 empty] | 0
| VYB-005.2 - Studentské pracoviště | [5 empty] | 0
| VYB-006 - Vybavení učebny | [5 empty] | 0
| VYB-006.1 - Vybavení pro projekci | [5 empty] | 0
| VYB-006.2 - Ozvučení | [5 empty] | 0
| OST - Ostatní náklady | [5 empty] | 0
| 741 - Elektroinstalace v nábytkové části | [5 empty] | 0
SOUPIS PRACÍ
Stavba:
ZŠ a MŠ Okružní 1580/57, Aš - stavební úpravy
Objekt:
2.02 - IT učebna
Místo: |  |  | Aš |  |  | Datum: | 5. 2. 2026
Zadavatel: |  |  | Město Aš |  |  | Projektant: | AVZ, Ing. Václav Zůna
Zhotovitel: | [5 empty] | Zpracovatel: | Jakub Vilingr
PČ | Typ | Kód | Popis | MJ | Množství | J.cena [CZK] | Cena celkem [CZK] | Cenová soustava |  |  | DPH | J. Nh [h] | Nh celkem [h] | J. hmotnost [t] | Hmotnost celkem [t] | J. suť [t] | Suť Celkem [t]
Náklady soupisu celkem | [6 empty] | 0 | [5 empty] | 0 |  | 0 |  | 0 |  | D | -1 | [7 empty] | 0
| D | VYB | Vybavení |  |  |  | 0 | [5 empty] | 0 |  | 0 |  | 0 | 1 | D | 0 | ROZPOCET | [6 empty] | 0
| D | VYB-005.2 | Studentské pracoviště |  |  |  | 0 | [5 empty] | 0 |  | 0 |  | 0 | 1 | D | 1 | ROZPOCET | [6 empty] | 0
1 | K | VYB-005.2-0002 | Žákovský počítač | ks | 5 |  | 0 |  |  |  | základní | 0 | 0 | 0 | 0 | 0 | 0 | 4 | K | 2 | ROZPOCET | 0 | 0 | 0 | 0 | 0 | 1 | 0 | 4 | 8
| PP |  | Žákovský počítač | [15 empty] | PP | 2
| P |  | Poznámka k položce: Žákovský počítač ve formě All-in-One (AIO) nebo Mini PC s monitorem uchyceným pomocí VESA držáku, určený pro školní výuku. Monitor / displej Úhlopříčka: minimálně 23,5" Rozlišení: Full HD (1920 × 1080) Technologie panelu: IPS nebo technicky ekvivalentní Povrch: antireflexní Výpočetní jednotka Procesor: výkon minimálně 13 500 bodů v testu PassMark CPU Mark (verze 10 nebo novější), měřeno bez přetaktování Operační paměť: minimálně 8 GB DDR4 Datové úložiště: minimálně SSD 256 GB, provedení M.2 PCIe NVMe Grafická karta: integrovaná Operační systém Microsoft Windows (aktuálně podporovaná verze), s plnou podporou připojení do domény (Active Directory), kompatibilní se stávajícími počítači v učebně, dodaný s řádnou primární licencí (OEM nebo rovnocennou), druhotná licence není přípustná. Konektivita Bezdrátové připojení: Wi-Fi 802.11ac nebo novější Bluetooth Síťové připojení: LAN 10/100/1000 Mbps (RJ45) Porty 1× RJ45 minimálně 2× USB-A (USB 2.0 nebo vyšší) minimálně 2× USB-A (USB 3.0 / USB 3.2 Gen 1 nebo vyšší) 1× kombinovaný audio konektor (3,5 mm Jack) 1× obrazový výstup DisplayPort nebo HDMI Příslušenství USB klávesnice s českou lokalizací USB optická myš Konstrukční požadavky Podpora VESA uchycení (u Mini PC + monitor) nebo konstrukčně integrované řešení (AIO). Dodávka musí být včetně veškerého příslušenství nutného k uvedení do provozu. Dodané zařízení musí být v souladu s platnými právními předpisy České republiky a Evropské unie. | [15 empty] | P | 2
| D | VYB-006 | Vybavení učebny |  |  |  | 0 | [5 empty] | 0 |  | 0 |  | 0 | 1 | D | 1 | ROZPOCET | [6 empty] | 0
| D | VYB-006.1 | Vybavení pro projekci |  |  |  | 0 | [5 empty] | 0 |  | 0 |  | 0 | 1 | D | 2 | ROZPOCET | [6 empty] | 0
2 | K | VYB-006.1-0001 | Interaktivní tabule s křídly, 87", 16:10, 20 dotyků | ks | 1 |  | 0 |  |  |  | základní | 0 | 0 | 0 | 0 | 0 | 0 | 4 | K | 3 | ROZPOCET | 0 | 0 | 0 | 0 | 0 | 1 | 0 | 4 | 12
| PP |  | Interaktivní tabule s křídly, 87", 16:10, 20 dotyků | [15 empty] | PP | 3
| P |  | Poznámka k položce:Interaktivní tabule s bočními popisovatelnými křídly, určená pro použití ve školní učebně. Úhlopříčka interaktivní plochy: přibližně 87" (± tolerance výrobce).Poměr stran: 16 : 10 nebo technicky ekvivalentní. Tabule musí umožňovat multidotykové ovládání minimálně 20 současnými dotyky. Ovládání tabule musí být možné dotykem prstem, perem, popisovačem nebo jiným vhodným nástrojem. Všechny doteky umožňují simultánní práci více uživatelů. Povrch interaktivní plochy i bočních křídel musí být odolný proti poškrábání, suchostiratelný a vhodný pro popis běžnými popisovači určenými pro tabule, s dlouhou životností odpovídající školnímu provozu. Konstrukce tabule musí zahrnovat integrovaná boční popisovatelná křídla, pevně uchycená k hlavní tabuli nebo jiným konstrukčně ekvivalentním způsobem. abule musí mít bezpečně upravené, zaoblené nebo jinak chráněné rohy, vhodné pro školní prostředí. Napájení interaktivní části musí být zajištěno prostřednictvím USB nebo technicky ekvivalentního řešení. Součástí dodávky je interaktivní výukový software, dostupný prostřednictvím webového rozhraní nebo aplikace, nezávislý na operačním systému, využitelný v běžném webovém prohlížeči a určený pro práci s libovolnou interaktivní technikou.Software musí umožňovat zejména: volné kreslení a psaní (pero, tužka, zvýrazňovač), mazání, práci s grafickými objekty včetně základních 2D a 3D objektů, rýsování s pomocí digitálních rýsovacích pomůcek pro výuku geometrie (např. pravítko, trojúhelník, kružítko nebo technicky ekvivalentní nástroje), psaní a úpravu textů, vkládání obrázků, znaků a internetových odkazů, používání galerií různých typů pozadí, používání galerií znaků a obrázků, ukládání výukových materiálů do souborů a jejich opětovné otevření, tvorbu testů a interaktivních úloh, sestavení vlastního uživatelského panelu s možností jeho trvalého umístění na popředí, rozdělení plochy tabule na 2, 3 nebo 4 samostatné části, sdílení výukových materiálů se žáky nebo studenty, včetně možnosti individuální nebo společné kontroly jejich práce, podporu vzdálené spolupráce nebo online výuky (např. internetové konference, sdílení obsahu). Dodávka musí být včetně veškerého příslušenství nutného k uvedení do provozu. Zařízení i software musí být dodány v souladu s platnými právními předpisy České republiky a Evropské unie. FOTO + KATALOGOVÝ LIST | [15 empty] | P | 3
3 | K | VYB-006.1-0002 | Laserový projektor | ks | 1 |  | 0 |  |  |  | základní | 0 | 0 | 0 | 0 | 0 | 0 | 4 | K | 3 | ROZPOCET | 0 | 0 | 0 | 0 | 0 | 1 | 0 | 4 | 14
| PP |  | Laserový projektor | [15 empty] | PP | 3
| P |  | Poznámka k položce: Laserový dataprojektor určený pro použití s interaktivní tabulí, vhodný pro školní prostředí. Projektor musí využívat technologii 3LCD nebo technicky ekvivalentní technologii zajišťující věrné barevné podání bez barevného třepení. Rozlišení: minimálně WXGA (1280 × 800), poměr stran 16 : 10. Projektor musí být provedení s ultrakrátkou projekční vzdáleností (ultra-short throw), vhodné pro projekci na interaktivní tabuli bez oslnění obsluhy. Zdroj světla: laserový, bez nutnosti výměny lampy. Svítivost: minimálně 3800 ANSI lumenů. Životnost světelného zdroje: minimálně 20 000 hodin v běžném provozním režimu. Projektor musí být vybaven korekcí lichoběžníkového zkreslení. Vstupy a výstupy: minimálně 2× digitální vstup HDMI nebo technicky ekvivalentní audio vstup a audio výstup. Projektor musí mít integrovaný reproduktor s výkonem dostatečným pro ozvučení běžné učebny. Součástí dodávky je montážní konzola určená pro instalaci projektoru k interaktivní tabuli. Dodávka musí být včetně veškerého příslušenství nutného k uvedení do provozu. Dodané zařízení musí být v souladu s platnými právními předpisy České republiky a Evropské unie. | [15 empty] | P | 3
4 | K | VYB-006.1-0003 | Pojezd pro tabuli s konzolou | ks | 1 |  | 0 |  |  |  | základní | 0 | 0 | 0 | 0 | 0 | 0 | 4 | K | 3 | ROZPOCET | 0 | 0 | 0 | 0 | 0 | 1 | 0 | 4 | 16
| PP |  | Pojezd pro tabuli s konzolou | [15 empty] | PP | 3
| P |  | Poznámka k položce: Výškově stavitelný pojezd určený pro montáž interaktivní tabule s projektorem, vhodný pro školní prostředí. Pojezd musí umožňovat plynulé a bezpečné výškové nastavení tabule v rozsahu minimálně 45 cm. Nosnost pojezdu: minimálně 130 kg nebo technicky ekvivalentní hodnota odpovídající hmotnosti tabule, projektoru a příslušenství. Mechanismus zdvihu musí být skrytý za tabulí a provedený tak, aby nebyly přístupné žádné nebezpečné pohyblivé části. Ovládání pojezdu musí umožňovat snadné nastavení zdvihové síly bez nutnosti demontáže zařízení. Konstrukce pojezdu musí být provedena tak, aby minimalizovala přenos vibrací a otřesů z tabule na projektor. Pojezd musí umožňovat uchycení na pevnou stěnu nebo na pojízdný rám, případně obě varianty. Konstrukce pojezdu musí být kovová, s povrchovou úpravou vhodnou pro dlouhodobý provoz ve školním prostředí. Dodávka musí být včetně veškerého montážního materiálu a příslušenství nutného k instalaci. Dodané zařízení musí být v souladu s platnými právními předpisy České republiky a Evropské unie. | [15 empty] | P | 3
5 | K | VYB-006.1-0004 | Trojsvazková kabeláž pro stěnové vedení | ks | 15 |  | 0 |  |  |  | základní | 0 | 0 | 0 | 0 | 0 | 0 | 4 | K | 3 | ROZPOCET | 0 | 0 | 0 | 0 | 0 | 1 | 0 | 4 | 18
| PP |  | Trojsvazková kabeláž pro stěnové vedení | [15 empty] | PP | 3
| P |  | Poznámka k položce: CYSY 3x 1,5; HDMI; USB (bm) | [15 empty] | P | 3
6 | K | VYB-006.1-0005 | Drobný instalační materiál | ks | 1 |  | 0 |  |  |  | základní | 0 | 0 | 0 | 0 | 0 | 0 | 4 | K | 3 | ROZPOCET | 0 | 0 | 0 | 0 | 0 | 1 | 0 | 4 | 20
| PP |  | Drobný instalační materiál | [15 empty] | PP | 3
| P |  | Poznámka k položce: Konektory, svorky, příchytky min. 20ks | [15 empty] | P | 3
7 | K | VYB-006.1-0006 | Implementace a zavedení ovládacího programu, připojení k PC | ks | 1 |  | 0 |  |  |  | základní | 0 | 0 | 0 | 0 | 0 | 0 | 4 | K | 3 | ROZPOCET | 0 | 0 | 0 | 0 | 0 | 1 | 0 | 4 | 22
| PP |  | Implementace a zavedení ovládacího programu, připojení k PC | [15 empty] | PP | 3
| P |  | Poznámka k položce: Zprovoznění dodaných technologií | [15 empty] | P | 3
8 | K | VYB-006.1-0007 | Montáž projekční techniky | ks | 1 |  | 0 |  |  |  | základní | 0 | 0 | 0 | 0 | 0 | 0 | 4 | K | 3 | ROZPOCET | 0 | 0 | 0 | 0 | 0 | 1 | 0 | 4 | 24
| PP |  | Montáž projekční techniky | [15 empty] | PP | 3
| P |  | Poznámka k položce: Pevné kotvení a uvedení do provozu | [15 empty] | P | 3
| D | VYB-006.2 | Ozvučení |  |  |  | 0 | [5 empty] | 0 |  | 0 |  | 0 | 1 | D | 2 | ROZPOCET | [6 empty] | 0
9 | K | VYB-006.2-0001 | Receiver | ks | 1 |  | 0 |  |  |  | základní | 0 | 0 | 0 | 0 | 0 | 0 | 4 | K | 3 | ROZPOCET | 0 | 0 | 0 | 0 | 0 | 1 | 0 | 4 | 26
| PP |  | Receiver | [15 empty] | PP | 3
| P |  | Poznámka k položce: Stereo receiver (zesilovač) určený pro ozvučení učebny, vhodný pro školní prostředí. Výstupní výkon: minimálně 2 × 80 W RMS při standardní zátěži (např. 8 Ω) nebo technicky ekvivalentní výkon. Vstupy a výstupy: minimálně 3× analogový stereo vstup (např. RCA/Cinch nebo technicky ekvivalentní), 1× gramofonní vstup (phono), 1× výstup pro sluchátka, minimálně 1× analogový stereo výstup (např. RCA/Cinch nebo ekvivalent). Frekvenční rozsah zesilovače: minimálně 20 Hz – 20 kHz. Zařízení musí být vybaveno integrovaným FM tunerem pro příjem rozhlasového vysílání. Ovládání hlasitosti a základních zvukových parametrů musí být možné přímo na zařízení nebo dálkovým ovladačem. Dodávka musí být včetně veškerého příslušenství nutného k uvedení do provozu. Dodané zařízení musí být v souladu s platnými právními předpisy České republiky a Evropské unie. | [15 empty] | P | 3
10 | K | VYB-006.2-0002 | Repro pasivní stereo 2 x 60W | ks | 1 |  | 0 |  |  |  | základní | 0 | 0 | 0 | 0 | 0 | 0 | 4 | K | 3 | ROZPOCET | 0 | 0 | 0 | 0 | 0 | 1 | 0 | 4 | 28
| PP |  | Repro pasivní stereo 2 x 60W | [15 empty] | PP | 3
| P |  | Poznámka k položce: Pasivní stereo reprosoustavy určené pro ozvučení učebny, kompatibilní s dodaným stereo receiverem. Sestava musí obsahovat 2 ks pasivních reproduktorů. Jmenovitý výkon: minimálně 2 × 60 W RMS. Impedance reproduktorů: 6–8 Ω, kompatibilní se stereo receiverem. Frekvenční rozsah: pokrývající slyšitelné pásmo minimálně 20 Hz – 20 kHz nebo technicky ekvivalentní. Součástí dodávky je reproduktorový kabel v délce odpovídající propojení mezi stereo receiverem a reprosoustavami. Součástí dodávky je rovněž potřebná signálová kabeláž pro propojení zdrojů zvuku se stereo receiverem. Dodávka musí být včetně veškerého příslušenství nutného k uvedení do provozu. Dodané zařízení musí být v souladu s platnými právními předpisy České republiky a Evropské unie. | [15 empty] | P | 3
11 | K | VYB-006.2-0003 | Konzoly pro repro 2 ks | ks | 1 |  | 0 |  |  |  | základní | 0 | 0 | 0 | 0 | 0 | 0 | 4 | K | 3 | ROZPOCET | 0 | 0 | 0 | 0 | 0 | 1 | 0 | 4 | 30
| PP |  | Konzoly pro repro 2 ks | [15 empty] | PP | 3
| P |  | Poznámka k položce: Konzoly (držáky) pro montáž pasivních reprosoustav, určené pro použití ve školní učebně. Dodávka musí obsahovat 2 ks konzol, určených pro instalaci dodaných reprosoustav. Konzoly musí být kompatibilní s dodanými reprosoustavami z hlediska hmotnosti a způsobu uchycení. Konzoly musí umožňovat bezpečnou montáž na stěnu a nastavení směru reproduktorů (např. náklon a natočení) pro optimální ozvučení prostoru. Nosnost konzol: odpovídající hmotnosti reprosoustav, s dostatečnou bezpečnostní rezervou. Konstrukce konzol musí být kovová, s povrchovou úpravou vhodnou pro dlouhodobý provoz ve školním prostředí. Součástí dodávky je veškerý montážní materiál potřebný k instalaci konzol i reprosoustav. Dodané zařízení musí být v souladu s platnými právními předpisy České republiky a Evropské unie. | [15 empty] | P | 3
12 | K | VYB-006.2-0004 | Montáž repro vč. kabeláží | ks | 1 |  | 0 |  |  |  | základní | 0 | 0 | 0 | 0 | 0 | 0 | 4 | K | 3 | ROZPOCET | 0 | 0 | 0 | 0 | 0 | 1 | 0 | 4 | 32
| PP |  | Montáž repro vč. kabeláží | [15 empty] | PP | 3
| P |  | Poznámka k položce: Instalační práce | [15 empty] | P | 3
| D | OST | Ostatní náklady |  |  |  | 0 | [5 empty] | 0 |  | 0 |  | 0 | 4 | D | 0 | ROZPOCET | [6 empty] | 0
| D | 741 | Elektroinstalace v nábytkové části |  |  |  | 0 | [5 empty] | 0 |  | 0 |  | 0 | 2 | D | 1 | ROZPOCET | [6 empty] | 0
13 | K | R74199010 | el. rozvod v katedře | ks | 1 |  | 0 |  |  |  | základní | 0 | 0 | 0 | 0 | 0 | 0 | 16 | K | 2 | ROZPOCET | 0 | 0 | 0 | 0 | 0 | 1 | 0 | 16 | 34
| PP |  | el. rozvod v katedře | [15 empty] | PP | 2
| P |  | Poznámka k položce: protažení předem připravených CYKY 3x 2,5 včetně zapojení 230 V zásuvek | [15 empty] | P | 2
14 | K | R74199011 | el. rozvod ve studentských stolech | ks | 1 |  | 0 |  |  |  | základní | 0 | 0 | 0 | 0 | 0 | 0 | 16 | K | 2 | ROZPOCET | 0 | 0 | 0 | 0 | 0 | 1 | 0 | 16 | 36
| PP |  | el. rozvod ve studentských stolech | [15 empty] | PP | 2
| P |  | Poznámka k položce: protažení předem připravených CYKY 3x 2,5 včetně zapojení 230 V zásuvek | [15 empty] | P | 2
15 | K | R74199012 | UTP rozvody ve studentských stolech | ks | 1 |  | 0 |  |  |  | základní | 0 | 0 | 0 | 0 | 0 | 0 | 16 | K | 2 | ROZPOCET | 0 | 0 | 0 | 0 | 0 | 1 | 0 | 16 | 38
| PP |  | UTP rozvody ve studentských stolech | [15 empty] | PP | 2
| P |  | Poznámka k položce: protažení předem připravených UTP kabelů do žákovských pracovišť včetně zapojení UTP zásuvek | [15 empty] | P | 2
16 | K | R74199013 | Revize - elektro | ks | 1 |  | 0 |  |  |  | základní | 0 | 0 | 0 | 0 | 0 | 0 | 16 | K | 2 | ROZPOCET | 0 | 0 | 0 | 0 | 0 | 1 | 0 | 16 | 40
| PP |  | Revize - elektro | [15 empty] | PP | 2
| P |  | Poznámka k položce: revize s vystavením revizní zprávy | [15 empty] | P | 2

## 2.33 - Kabinet výchovného...
[9 empty] | >> skryté sloupce << | [9 empty] | {e988135a-0661-4aff-83c7-c21aa87156ef}
2
| KRYCÍ LIST SOUPISU PRACÍ | [8 empty] | v --- níže se nacházejí doplnkové a pomocné údaje k sestavám --- v | [8 empty] | False
Stavba:
ZŠ a MŠ Okružní 1580/57, Aš - stavební úpravy
Objekt:
2.33 - Kabinet výchovného poradce
| KSO: |  |  |  |  | CC-CZ:
| Místo: |  | Aš |  |  | Datum: | 5. 2. 2026
| Zadavatel: |  |  |  |  | IČ: | 00253901
|  | Město Aš |  |  |  | DIČ:
| Zhotovitel: |  |  |  |  | IČ:
DIČ:
| Projektant: |  |  |  |  | IČ: | 72202327
|  | AVZ, Ing. Václav Zůna |  |  |  | DIČ:
| Zpracovatel: |  |  |  |  | IČ: | 04883632
|  | Jakub Vilingr |  |  |  | DIČ:
Poznámka:
Soupis prací je sestaven s využitím Cenové soustavy ÚRS. Položky, které pochází z této cenové soustavy, jsou ve sloupci 'Cenová soustava' označeny popisem 'CS ÚRS' a úrovní příslušného kalendářního pololetí. Veškeré další informace vymezující popis a podmínky použití těchto položek z Cenové soustavy, které nejsou uvedeny přímo v soupisu prací, jsou neomezeně dálkově k dispozici na webu podminky.urs.cz.
| Cena bez DPH | [5 empty] | 0
|  |  | Základ daně |  |  | Sazba daně | Výše daně
| DPH | základní | 0 |  |  | 21% | 0
|  | snížená | 0 |  |  | 12% | 0
|  | zákl. přenesená | 0 |  |  | 21% | 0
|  | sníž. přenesená | 0 |  |  | 12% | 0
|  | nulová | 0 |  |  | 0% | 0
| Cena s DPH |  |  | v | CZK |  | 0
REKAPITULACE ČLENĚNÍ SOUPISU PRACÍ
Stavba:
ZŠ a MŠ Okružní 1580/57, Aš - stavební úpravy
Objekt:
2.33 - Kabinet výchovného poradce
Místo: |  |  | Aš |  |  | Datum: | 5. 2. 2026
Zadavatel: |  |  | Město Aš |  |  | Projektant: | AVZ, Ing. Václav Zůna
Zhotovitel: | [5 empty] | Zpracovatel: | Jakub Vilingr
Kód dílu - Popis | [6 empty] | Cena celkem [CZK]
Náklady stavby celkem | [6 empty] | 0 | [12 empty] | -1
| VYB - Vybavení | [5 empty] | 0
| VYB-008 - Vybavení kabinetu | [5 empty] | 0
| OST - Ostatní náklady | [5 empty] | 0
| 741 - Elektroinstalace v nábytkové části | [5 empty] | 0
SOUPIS PRACÍ
Stavba:
ZŠ a MŠ Okružní 1580/57, Aš - stavební úpravy
Objekt:
2.33 - Kabinet výchovného poradce
Místo: |  |  | Aš |  |  | Datum: | 5. 2. 2026
Zadavatel: |  |  | Město Aš |  |  | Projektant: | AVZ, Ing. Václav Zůna
Zhotovitel: | [5 empty] | Zpracovatel: | Jakub Vilingr
PČ | Typ | Kód | Popis | MJ | Množství | J.cena [CZK] | Cena celkem [CZK] | Cenová soustava |  |  | DPH | J. Nh [h] | Nh celkem [h] | J. hmotnost [t] | Hmotnost celkem [t] | J. suť [t] | Suť Celkem [t]
Náklady soupisu celkem | [6 empty] | 0 | [5 empty] | 0 |  | 0 |  | 0 |  | D | -1 | [7 empty] | 0
| D | VYB | Vybavení |  |  |  | 0 | [5 empty] | 0 |  | 0 |  | 0 | 1 | D | 0 | ROZPOCET | [6 empty] | 0
| D | VYB-008 | Vybavení kabinetu |  |  |  | 0 | [5 empty] | 0 |  | 0 |  | 0 | 1 | D | 1 | ROZPOCET | [6 empty] | 0
1 | K | VYB-008-0007 | Interaktivní tabule , 87", 16:10, 20 dotyků | ks | 1 |  | 0 |  |  |  | základní | 0 | 0 | 0 | 0 | 0 | 0 | 4 | K | 2 | ROZPOCET | 0 | 0 | 0 | 0 | 0 | 1 | 0 | 4 | 14
| PP |  | Interaktivní tabule , 87", 16:10, 20 dotyků | [15 empty] | PP | 2
| P |  | Poznámka k položce:Interaktivní tabule s bočními popisovatelnými křídly, určená pro použití ve školní učebně. Úhlopříčka interaktivní plochy: přibližně 87" (± tolerance výrobce).Poměr stran: 16 : 10 nebo technicky ekvivalentní. Tabule musí umožňovat multidotykové ovládání minimálně 20 současnými dotyky. Ovládání tabule musí být možné dotykem prstem, perem, popisovačem nebo jiným vhodným nástrojem. Všechny doteky umožňují simultánní práci více uživatelů. Povrch interaktivní plochy i bočních křídel musí být odolný proti poškrábání, suchostiratelný a vhodný pro popis běžnými popisovači určenými pro tabule, s dlouhou životností odpovídající školnímu provozu. Konstrukce tabule musí zahrnovat integrovaná boční popisovatelná křídla, pevně uchycená k hlavní tabuli nebo jiným konstrukčně ekvivalentním způsobem. abule musí mít bezpečně upravené, zaoblené nebo jinak chráněné rohy, vhodné pro školní prostředí. Napájení interaktivní části musí být zajištěno prostřednictvím USB nebo technicky ekvivalentního řešení. Součástí dodávky je interaktivní výukový software, dostupný prostřednictvím webového rozhraní nebo aplikace, nezávislý na operačním systému, využitelný v běžném webovém prohlížeči a určený pro práci s libovolnou interaktivní technikou.Software musí umožňovat zejména: volné kreslení a psaní (pero, tužka, zvýrazňovač), mazání, práci s grafickými objekty včetně základních 2D a 3D objektů, rýsování s pomocí digitálních rýsovacích pomůcek pro výuku geometrie (např. pravítko, trojúhelník, kružítko nebo technicky ekvivalentní nástroje), psaní a úpravu textů, vkládání obrázků, znaků a internetových odkazů, používání galerií různých typů pozadí, používání galerií znaků a obrázků, ukládání výukových materiálů do souborů a jejich opětovné otevření, tvorbu testů a interaktivních úloh, sestavení vlastního uživatelského panelu s možností jeho trvalého umístění na popředí, rozdělení plochy tabule na 2, 3 nebo 4 samostatné části, sdílení výukových materiálů se žáky nebo studenty, včetně možnosti individuální nebo společné kontroly jejich práce, podporu vzdálené spolupráce nebo online výuky (např. internetové konference, sdílení obsahu). Dodávka musí být včetně veškerého příslušenství nutného k uvedení do provozu. Zařízení i software musí být dodány v souladu s platnými právními předpisy České republiky a Evropské unie. FOTO + KATALOGOVÝ LIST | [15 empty] | P | 2
2 | K | VYB-008-0008 | Laserový projektor | ks | 1 |  | 0 |  |  |  | základní | 0 | 0 | 0 | 0 | 0 | 0 | 4 | K | 2 | ROZPOCET | 0 | 0 | 0 | 0 | 0 | 1 | 0 | 4 | 16
| PP |  | Laserový projektor | [15 empty] | PP | 2
| P |  | Poznámka k položce: Laserový dataprojektor určený pro použití s interaktivní tabulí, vhodný pro školní prostředí. Projektor musí využívat technologii 3LCD nebo technicky ekvivalentní technologii zajišťující věrné barevné podání bez barevného třepení. Rozlišení: minimálně WXGA (1280 × 800), poměr stran 16 : 10. Projektor musí být provedení s ultrakrátkou projekční vzdáleností (ultra-short throw), vhodné pro projekci na interaktivní tabuli bez oslnění obsluhy. Zdroj světla: laserový, bez nutnosti výměny lampy. Svítivost: minimálně 3800 ANSI lumenů. Životnost světelného zdroje: minimálně 20 000 hodin v běžném provozním režimu. Projektor musí být vybaven korekcí lichoběžníkového zkreslení. Vstupy a výstupy: minimálně 2× digitální vstup HDMI nebo technicky ekvivalentní audio vstup a audio výstup. Projektor musí mít integrovaný reproduktor s výkonem dostatečným pro ozvučení běžné učebny. Součástí dodávky je montážní konzola určená pro instalaci projektoru k interaktivní tabuli. Dodávka musí být včetně veškerého příslušenství nutného k uvedení do provozu. Dodané zařízení musí být v souladu s platnými právními předpisy České republiky a Evropské unie. | [15 empty] | P | 2
3 | K | VYB-008-0009 | Trojsvazková kabeláž pro stěnové vedení | ks | 15 |  | 0 |  |  |  | základní | 0 | 0 | 0 | 0 | 0 | 0 | 4 | K | 2 | ROZPOCET | 0 | 0 | 0 | 0 | 0 | 1 | 0 | 4 | 18
| PP |  | Trojsvazková kabeláž pro stěnové vedení | [15 empty] | PP | 2
| P |  | Poznámka k položce: CYSY 3x 1,5; HDMI; USB (bm) | [15 empty] | P | 2
4 | K | VYB-008-0010 | Drobný instalační materiál | ks | 1 |  | 0 |  |  |  | základní | 0 | 0 | 0 | 0 | 0 | 0 | 4 | K | 2 | ROZPOCET | 0 | 0 | 0 | 0 | 0 | 1 | 0 | 4 | 20
| PP |  | Drobný instalační materiál | [15 empty] | PP | 2
| P |  | Poznámka k položce: Konektory, svorky, příchytky min. 20ks | [15 empty] | P | 2
5 | K | VYB-008-0011 | Implementace a zavedení ovládacího programu, připojení k PC | ks | 1 |  | 0 |  |  |  | základní | 0 | 0 | 0 | 0 | 0 | 0 | 4 | K | 2 | ROZPOCET | 0 | 0 | 0 | 0 | 0 | 1 | 0 | 4 | 22
| PP |  | Implementace a zavedení ovládacího programu, připojení k PC | [15 empty] | PP | 2
| P |  | Poznámka k položce: Zprovoznění dodaných technologií | [15 empty] | P | 2
6 | K | VYB-008-0012 | Montáž projekční techniky | ks | 1 |  | 0 |  |  |  | základní | 0 | 0 | 0 | 0 | 0 | 0 | 4 | K | 2 | ROZPOCET | 0 | 0 | 0 | 0 | 0 | 1 | 0 | 4 | 24
| PP |  | Montáž projekční techniky | [15 empty] | PP | 2
| P |  | Poznámka k položce: Pevné kotvení a uvedení do provozu | [15 empty] | P | 2
| D | OST | Ostatní náklady |  |  |  | 0 | [5 empty] | 0 |  | 0 |  | 0 | 4 | D | 0 | ROZPOCET | [6 empty] | 0
| D | 741 | Elektroinstalace v nábytkové části |  |  |  | 0 | [5 empty] | 0 |  | 0 |  | 0 | 2 | D | 1 | ROZPOCET | [6 empty] | 0
7 | K | R74199015 | el. rozvod v učitelském stole | ks | 1 |  | 0 |  |  |  | základní | 0 | 0 | 0 | 0 | 0 | 0 | 16 | K | 2 | ROZPOCET | 0 | 0 | 0 | 0 | 0 | 1 | 0 | 16 | 30
| PP |  | el. rozvod v učitelském stole | [15 empty] | PP | 2
| P |  | Poznámka k položce: protažení předem připravených CYKY 3x 2,5 včetně zapojení 230 V zásuvek. | [15 empty] | P | 2
8 | K | R74199016 | UTP rozvody v učitelském stole | ks | 1 |  | 0 |  |  |  | základní | 0 | 0 | 0 | 0 | 0 | 0 | 16 | K | 2 | ROZPOCET | 0 | 0 | 0 | 0 | 0 | 1 | 0 | 16 | 32
| PP |  | UTP rozvody v učitelském stole | [15 empty] | PP | 2
| P |  | Poznámka k položce: protažení předem připravených UTP kabelů včetně zapojení UTP zásuvek | [15 empty] | P | 2
9 | K | R74199017 | Revize - elektro | ks | 1 |  | 0 |  |  |  | základní | 0 | 0 | 0 | 0 | 0 | 0 | 16 | K | 2 | ROZPOCET | 0 | 0 | 0 | 0 | 0 | 1 | 0 | 16 | 34
| PP |  | Revize - elektro | [15 empty] | PP | 2
| P |  | Poznámka k položce: revize s vystavením revizní zprávy | [15 empty] | P | 2

## 2.34 - Kabinet jazyků
[9 empty] | >> skryté sloupce << | [9 empty] | {5fac91a5-9bc9-48a0-adc4-988952a62762}
2
| KRYCÍ LIST SOUPISU PRACÍ | [8 empty] | v --- níže se nacházejí doplnkové a pomocné údaje k sestavám --- v | [8 empty] | False
Stavba:
ZŠ a MŠ Okružní 1580/57, Aš - stavební úpravy
Objekt:
2.34 - Kabinet jazyků
| KSO: |  |  |  |  | CC-CZ:
| Místo: |  | Aš |  |  | Datum: | 5. 2. 2026
| Zadavatel: |  |  |  |  | IČ: | 00253901
|  | Město Aš |  |  |  | DIČ:
| Zhotovitel: |  |  |  |  | IČ:
DIČ:
| Projektant: |  |  |  |  | IČ: | 72202327
|  | AVZ, Ing. Václav Zůna |  |  |  | DIČ:
| Zpracovatel: |  |  |  |  | IČ: | 04883632
|  | Jakub Vilingr |  |  |  | DIČ:
Poznámka:
Soupis prací je sestaven s využitím Cenové soustavy ÚRS. Položky, které pochází z této cenové soustavy, jsou ve sloupci 'Cenová soustava' označeny popisem 'CS ÚRS' a úrovní příslušného kalendářního pololetí. Veškeré další informace vymezující popis a podmínky použití těchto položek z Cenové soustavy, které nejsou uvedeny přímo v soupisu prací, jsou neomezeně dálkově k dispozici na webu podminky.urs.cz.
| Cena bez DPH | [5 empty] | 0
|  |  | Základ daně |  |  | Sazba daně | Výše daně
| DPH | základní | 0 |  |  | 21% | 0
|  | snížená | 0 |  |  | 12% | 0
|  | zákl. přenesená | 0 |  |  | 21% | 0
|  | sníž. přenesená | 0 |  |  | 12% | 0
|  | nulová | 0 |  |  | 0% | 0
| Cena s DPH |  |  | v | CZK |  | 0
REKAPITULACE ČLENĚNÍ SOUPISU PRACÍ
Stavba:
ZŠ a MŠ Okružní 1580/57, Aš - stavební úpravy
Objekt:
2.34 - Kabinet jazyků
Místo: |  |  | Aš |  |  | Datum: | 5. 2. 2026
Zadavatel: |  |  | Město Aš |  |  | Projektant: | AVZ, Ing. Václav Zůna
Zhotovitel: | [5 empty] | Zpracovatel: | Jakub Vilingr
Kód dílu - Popis | [6 empty] | Cena celkem [CZK]
Náklady stavby celkem | [6 empty] | 0 | [12 empty] | -1
| VYB - Vybavení | [5 empty] | 0
| VYB-009 - Vybavení kabinetu | [5 empty] | 0
| OST - Ostatní náklady | [5 empty] | 0
| 741 - Elektroinstalace v nábytkové části | [5 empty] | 0
SOUPIS PRACÍ
Stavba:
ZŠ a MŠ Okružní 1580/57, Aš - stavební úpravy
Objekt:
2.34 - Kabinet jazyků
Místo: |  |  | Aš |  |  | Datum: | 5. 2. 2026
Zadavatel: |  |  | Město Aš |  |  | Projektant: | AVZ, Ing. Václav Zůna
Zhotovitel: | [5 empty] | Zpracovatel: | Jakub Vilingr
PČ | Typ | Kód | Popis | MJ | Množství | J.cena [CZK] | Cena celkem [CZK] | Cenová soustava |  |  | DPH | J. Nh [h] | Nh celkem [h] | J. hmotnost [t] | Hmotnost celkem [t] | J. suť [t] | Suť Celkem [t]
Náklady soupisu celkem | [6 empty] | 0 | [5 empty] | 0 |  | 0 |  | 0 |  | D | -1 | [7 empty] | 0
| D | VYB | Vybavení |  |  |  | 0 | [5 empty] | 0 |  | 0 |  | 0 | 1 | D | 0 | ROZPOCET | [6 empty] | 0
| D | VYB-009 | Vybavení kabinetu |  |  |  | 0 | [5 empty] | 0 |  | 0 |  | 0 | 1 | D | 1 | ROZPOCET | [6 empty] | 0
1 | K | VYB-009-0003 | Učitelský notebook | ks | 4 |  | 0 |  |  |  | základní | 0 | 0 | 0 | 0 | 0 | 0 | 4 | K | 2 | ROZPOCET | 0 | 0 | 0 | 0 | 0 | 1 | 0 | 4 | 6
| PP |  | Učitelský notebook | [15 empty] | PP | 2
| P |  | Poznámka k položce: Učitelský notebook: Notebook s 15,6“, procesor: 10-ti jádrový a min. 14600 bodů dle www.cpubenchmark.net, displej: IPS Full HD AntiGlare (1920 × 1080), paměť: min. 8 GB DDR4, disk: min 512 GB M.2 SSD, USB-C, USB 3.2, Wi-Fi 6E, Bluetooth, LAN, HDMI, touchpad, HD webkamera, podsvícená klávesnice, čtečka otisků prstů, OS kompatibilní se systémy školy. TPM modul. | [15 empty] | P | 2
| D | OST | Ostatní náklady |  |  |  | 0 | [5 empty] | 0 |  | 0 |  | 0 | 4 | D | 0 | ROZPOCET | [6 empty] | 0
| D | 741 | Elektroinstalace v nábytkové části |  |  |  | 0 | [5 empty] | 0 |  | 0 |  | 0 | 2 | D | 1 | ROZPOCET | [6 empty] | 0
2 | K | R74199020 | el. rozvod v učitelském stole | ks | 4 |  | 0 |  |  |  | základní | 0 | 0 | 0 | 0 | 0 | 0 | 16 | K | 2 | ROZPOCET | 0 | 0 | 0 | 0 | 0 | 1 | 0 | 16 | 18
| PP |  | el. rozvod v učitelském stole | [15 empty] | PP | 2
| P |  | Poznámka k položce: protažení předem připravených CYKY 3x 2,5 včetně zapojení 230 V zásuvek. | [15 empty] | P | 2
3 | K | R74199021 | UTP rozvody v učitelském stole | ks | 4 |  | 0 |  |  |  | základní | 0 | 0 | 0 | 0 | 0 | 0 | 16 | K | 2 | ROZPOCET | 0 | 0 | 0 | 0 | 0 | 1 | 0 | 16 | 20
| PP |  | UTP rozvody v učitelském stole | [15 empty] | PP | 2
| P |  | Poznámka k položce: protažení předem připravených UTP kabelů včetně zapojení UTP zásuvek | [15 empty] | P | 2
4 | K | R74199022 | Revize - elektro | ks | 1 |  | 0 |  |  |  | základní | 0 | 0 | 0 | 0 | 0 | 0 | 16 | K | 2 | ROZPOCET | 0 | 0 | 0 | 0 | 0 | 1 | 0 | 16 | 22
| PP |  | Revize - elektro | [15 empty] | PP | 2
| P |  | Poznámka k položce: revize s vystavením revizní zprávy | [15 empty] | P | 2

## 2.35 - Jazyková učebna
[9 empty] | >> skryté sloupce << | [9 empty] | {12662f41-955a-4503-8ef1-93c77147e339}
2
| KRYCÍ LIST SOUPISU PRACÍ | [8 empty] | v --- níže se nacházejí doplnkové a pomocné údaje k sestavám --- v | [8 empty] | False
Stavba:
ZŠ a MŠ Okružní 1580/57, Aš - stavební úpravy
Objekt:
2.35 - Jazyková učebna
| KSO: |  |  |  |  | CC-CZ:
| Místo: |  | Aš |  |  | Datum: | 5. 2. 2026
| Zadavatel: |  |  |  |  | IČ: | 00253901
|  | Město Aš |  |  |  | DIČ:
| Zhotovitel: |  |  |  |  | IČ:
DIČ:
| Projektant: |  |  |  |  | IČ: | 72202327
|  | AVZ, Ing. Václav Zůna |  |  |  | DIČ:
| Zpracovatel: |  |  |  |  | IČ: | 04883632
|  | Jakub Vilingr |  |  |  | DIČ:
Poznámka:
Soupis prací je sestaven s využitím Cenové soustavy ÚRS. Položky, které pochází z této cenové soustavy, jsou ve sloupci 'Cenová soustava' označeny popisem 'CS ÚRS' a úrovní příslušného kalendářního pololetí. Veškeré další informace vymezující popis a podmínky použití těchto položek z Cenové soustavy, které nejsou uvedeny přímo v soupisu prací, jsou neomezeně dálkově k dispozici na webu podminky.urs.cz.
| Cena bez DPH | [5 empty] | 0
|  |  | Základ daně |  |  | Sazba daně | Výše daně
| DPH | základní | 0 |  |  | 21% | 0
|  | snížená | 0 |  |  | 12% | 0
|  | zákl. přenesená | 0 |  |  | 21% | 0
|  | sníž. přenesená | 0 |  |  | 12% | 0
|  | nulová | 0 |  |  | 0% | 0
| Cena s DPH |  |  | v | CZK |  | 0
REKAPITULACE ČLENĚNÍ SOUPISU PRACÍ
Stavba:
ZŠ a MŠ Okružní 1580/57, Aš - stavební úpravy
Objekt:
2.35 - Jazyková učebna
Místo: |  |  | Aš |  |  | Datum: | 5. 2. 2026
Zadavatel: |  |  | Město Aš |  |  | Projektant: | AVZ, Ing. Václav Zůna
Zhotovitel: | [5 empty] | Zpracovatel: | Jakub Vilingr
Kód dílu - Popis | [6 empty] | Cena celkem [CZK]
Náklady stavby celkem | [6 empty] | 0 | [12 empty] | -1
| VYB - Vybavení | [5 empty] | 0
| VYB-011.2 - Studentské pracoviště | [5 empty] | 0
| VYB-012 - Vybavení učebny | [5 empty] | 0
| VYB-012.1 - Vybavení pro výuku cizího jazyka | [5 empty] | 0
| VYB-012.2 - Vybavení pro projekci | [5 empty] | 0
| VYB-012.3 - Ozvučení | [5 empty] | 0
| OST - Ostatní náklady | [5 empty] | 0
| 741 - Elektroinstalace v nábytkové části | [5 empty] | 0
SOUPIS PRACÍ
Stavba:
ZŠ a MŠ Okružní 1580/57, Aš - stavební úpravy
Objekt:
2.35 - Jazyková učebna
Místo: |  |  | Aš |  |  | Datum: | 5. 2. 2026
Zadavatel: |  |  | Město Aš |  |  | Projektant: | AVZ, Ing. Václav Zůna
Zhotovitel: | [5 empty] | Zpracovatel: | Jakub Vilingr
PČ | Typ | Kód | Popis | MJ | Množství | J.cena [CZK] | Cena celkem [CZK] | Cenová soustava |  |  | DPH | J. Nh [h] | Nh celkem [h] | J. hmotnost [t] | Hmotnost celkem [t] | J. suť [t] | Suť Celkem [t]
Náklady soupisu celkem | [6 empty] | 0 | [5 empty] | 0 |  | 0 |  | 0 |  | D | -1 | [7 empty] | 0
| D | VYB | Vybavení |  |  |  | 0 | [5 empty] | 0 |  | 0 |  | 0 | 1 | D | 0 | ROZPOCET | [6 empty] | 0
| D | VYB-011.2 | Studentské pracoviště |  |  |  | 0 | [5 empty] | 0 |  | 0 |  | 0 | 1 | D | 1 | ROZPOCET | [6 empty] | 0
1 | K | VYB-011.2-0001b | Žákovský PC pro elektricky ovládaný multimediální stůl pro jednoho žáka | ks | 16 |  | 0 |  |  |  | základní | 0 | 0 | 0 | 0 | 0 | 0 | 4 | K | 2 | ROZPOCET | 0 | 0 | 0 | 0 | 0 | 1 | 0 | 4 | 1903491112
| PP |  | Žákovský PC pro elektricky ovládaný multimediální stůl pro jednoho žáka | [15 empty] | PP | 2
| P |  | Poznámka k položce: Žákovský počítač určený pro instalaci do elektricky ovládaného multimediálního stolu pro jednoho žáka, vhodný pro školní výuku. Počítač Skříň: provedení SFF / Micro / Mini se zdrojem Zdroj: účinnost minimálně 80+ Procesor: výkon minimálně 15 000 bodů v testu PassMark CPU Mark (dle databáze cpubenchmark.net), hodnoceno bez přetaktování, platné v době podání nabídky Operační paměť: minimálně 8 GB DDR4 nebo DDR5 Datové úložiště: SSD PCIe NVMe, kapacita minimálně 512 GB Grafická karta: integrovaná nebo technicky ekvivalentní Operační systém Microsoft Windows (aktuálně podporovaná verze), s plnou podporou připojení do domény (Active Directory), dodaný s řádnou primární licencí (OEM nebo rovnocennou), druhotná licence není přípustná. Konektivita a porty Síťové připojení: RJ45 (LAN) minimálně 2× obrazový výstup (DisplayPort nebo HDMI) minimálně 6× USB port (z toho minimálně 4× USB 3.x) přední audio konektory pro sluchátka a mikrofon Monitor Úhlopříčka: minimálně 23,6" Rozlišení: Full HD (1920 × 1080) Pozorovací úhly: minimálně 178° / 178° Obrazový vstup: HDMI nebo DisplayPort Ergonomie: výškově stavitelný stojan Příslušenství Klávesnice a myš kompatibilní s dodaným počítačem Dodávka musí být včetně veškerého příslušenství nutného k uvedení do provozu a instalace do multimediálního stolu. Dodané zařízení musí být v souladu s platnými právními předpisy České republiky a Evropské unie. | [15 empty] | P | 2
| D | VYB-012 | Vybavení učebny |  |  |  | 0 | [5 empty] | 0 |  | 0 |  | 0 | 1 | D | 1 | ROZPOCET | [6 empty] | 0
| D | VYB-012.1 | Vybavení pro výuku cizího jazyka |  |  |  | 0 | [5 empty] | 0 |  | 0 |  | 0 | 1 | D | 1 | ROZPOCET | [6 empty] | 0
2 | K | VYB-012.1-0001 | Učitelská licence | ks | 1 |  | 0 |  |  |  | základní | 0 | 0 | 0 | 0 | 0 | 0 | 4 | K | 2 | ROZPOCET | 0 | 0 | 0 | 0 | 0 | 1 | 0 | 4 | 10
| PP |  | Učitelská licence | [15 empty] | PP | 2
| P |  | Poznámka k položce: software k jazykové učebně učitelská licence - veškeré požadované funkce musí být ovládány z jedné softwarové aplikace a tedy z jednoho uživatelského rozhraní. Vyžaduje se pouze řešení, kde bude přenos a ovládání řešeno přes síťové rozhraní učebny a nebude potřeba dedikované "audio/video sítě" požadavky na učitelskou aplikaci: odesílání učitelovy obrazovky žákům možnost zobrazení žákovských obrazovek ( učitel vidí a monitoruje obrazovky žáků) hlavní hovor - učitele ve sluchátkách slyší všichni studenti komunikace mezi učitelem a jednotlivými studenty Osobní komunikace učitel - žák možnost tvořit v aplikaci skupiny studentů, kombinování studentů do skupin ( 2-8) možnost tvořit skupiny pro chat , monitoring chatu studentů, chatování se studenty poslech konverzace studentů v párech či skupinách zobrazení požadavku žáka na pomoc od učitele (tzv. vyžádání pomoci učitele) Postupné monitorování žákovských obrazovek Blokace žákovského počítače, omezení práce žáka s klávesnicí a myší. Monitorování žákovských obrazovek Diskrétní poslouchání žáků ( učitel poslouchá konverzace) dálkové ovládání žákovských počítačů omezování počítačových aplikací - např. blokování přístupů na www stránky Dálkové vypínání a zapínání studentských PC odesílání souborů jednotlivým studentům nahrávání na počítači učitele v průběhu celé lekce, včetně funkce nahrávání jednotlivých žáků poslech více zvukových zdrojů současně, včetně jejich kombinací s výkladem učitele ovládat hlasitost každé úlohy a každého žáka přímo z aplikace možnost vytvořit si vlastní seznam tříd, včetně možnosti k jednotlivým žákům přiřadit jejich fotky jmenný seznam žáků ve třídách s možností změny jak jmen, tak pozic žáka Integrovaný přístup k výukovým materiálům a slovníkům přímo z aplikace. Možnost vytvářet v aplikaci žákovské skupiny, kterým lze přiřadit funkci chatu, konverzace a poslechu dle volby pedagoga. Funkce přehrávání audio záznamu z žákovského počítače pro všechny posluchače v učebně. Funkce přímého zadání jména a příjmení žáka do náhledu třídy. Vzdálené řízení pracovního prostředí žáka, spouštění a vypínání softwaru na žákovském počítači z nadefinovaného seznamu v učitelské aplikaci. Nahrávání konverzačních skupin z aplikace pedagoga. Odhlášení nepřítomných studentů Otevření panelu studenta – historie otevřených aplikací žáka Uspořádání karet studentů dle uspořádání učebny podpora dotykového ovládání Funkce text to speech - převod textu na řeč )včetně větných celků) Výslovnost - minimálně pro 5 světových jazyků plná česká lokalizace produktu MIN. DEMOVERZE JU (FLASH/CD) PRINTSCREEN HLAVNÍCH OVLÁDACÍCH MÓDŮ (MIN. 3) | [15 empty] | P | 2
3 | K | VYB-012.1-0002 | Žákovská licence | ks | 16 |  | 0 |  |  |  | základní | 0 | 0 | 0 | 0 | 0 | 0 | 4 | K | 2 | ROZPOCET | 0 | 0 | 0 | 0 | 0 | 1 | 0 | 4 | 12
| PP |  | Žákovská licence | [15 empty] | PP | 2
| P |  | Poznámka k položce: software k jazykové učebně žákovská licence - veškeré požadované funkce musí být ovládány z jedné softwarové aplikace a tedy z jednoho uživatelského rozhraní rozhraní.Vyžaduje se pouze řešení, kde bude přenos a ovládání řešeno přes síťové rozhraní učebny a nebude potřeba dedikované "audio/video sítě" požadavky na studentskou licenci možnost zobrazení žákovské obrazovky na počítači učeitele hlavní hovor - žák slyší učitele ve sluchátkách možnost komunikace přes sluchátka s učitelem , či s ostatními studenty Osobní komunikace žák - učitel ( diskretní komunikace) možnost zapojení studenta do konverzačních skupin ( 2-8) možnost chatování s učitelem či studenty vyžádání pomoci učitele pomocí "přivolávacího" lačítka přímo v aplikaci Možnost zobrazení obrazovky učitele na počítači studenta možnost příjmaní dat od učitele (testy, obrázky,soubory atd) možnost správy individuálních profilů studentů poslech více zvukových zdrojů součastně, včetně jejich kombinací s výkladem učitele ovládat hlasitost každé úlohy Integrovaný přístup k výukovým materiálům (e-learning) a slovníkům ( citích jazyků) přímo z aplikace Možnost vytváření audio záznamu žákem při čtení a konverzaci ve skupině na žákovském počítači. Individuální vypnutí a zapnutí mikrofonu žáka. plná kompatibilita aplikace podpora dotykového ovladání Funkce text to speech - převod textu na řeč )včetně větných celků) Výslovnost - minimálně pro 5 světových jazyků plná česká lokalizace produktu | [15 empty] | P | 2
4 | K | VYB-012.1-0003 | Sluchátka s mikrofonem | ks | 17 |  | 0 |  |  |  | základní | 0 | 0 | 0 | 0 | 0 | 0 | 4 | K | 2 | ROZPOCET | 0 | 0 | 0 | 0 | 0 | 1 | 0 | 4 | 14
| PP |  | Sluchátka s mikrofonem | [15 empty] | PP | 2
| P |  | Poznámka k položce: Sluchátka s mikrofonem - Sluchátka s vysokou mechanickou odolností (případ rozsednutí, pádu, zkroucení mikrofonního držáku), velké náušníky pro izolovaný odposlech, stavitelná velikost, pružné nastavení držáku mikrofonu, vyměnitelné náušníky | [15 empty] | P | 2
5 | K | VYB-012.1-0004 | Síťová infrastruktura | ks | 1 |  | 0 |  |  |  | základní | 0 | 0 | 0 | 0 | 0 | 0 | 4 | K | 2 | ROZPOCET | 0 | 0 | 0 | 0 | 0 | 1 | 0 | 4 | 16
| PP |  | Síťová infrastruktura | [15 empty] | PP | 2
| P |  | Poznámka k položce: síťová infrastruktura v učebně: Profesionální Smart přepínač 48 portů 10/100/1000 a 4x Gigabit SFP port, přepínací výkon 104Gb/s, management: web, CLI, síťový management, QoS, provedení do 19“ racku. Nástěnný rozvaděč jednodílný 19“ jednodílný nástěnný rozvaděč s krytím IP30. Rozvaděč se věší přímo na zeď. kompaktní svařovaný rozvaděč celoskleněné dveře: bezpečnostní tvrzené sklo, tloušťka min 5 mm | [15 empty] | P | 2
6 | K | VYB-012.1-0005 | Testovací modul | ks | 1 |  | 0 |  |  |  | základní | 0 | 0 | 0 | 0 | 0 | 0 | 4 | K | 2 | ROZPOCET | 0 | 0 | 0 | 0 | 0 | 1 | 0 | 4 | 18
| PP |  | Testovací modul | [15 empty] | PP | 2
| P |  | Poznámka k položce: testovací a hlasovací/anketní modul Testovací modul obsahuje: Možnost výběru testu Možnost tvorby testu Možnost editace testu Možnost vyhodnocení testu Možnost zobrazení výsledků testování žáků Možnost ukládání a stahování testů do internetového úložiště Možnost generování testu ve formátu .pdf pro tisk Možnost nastavení hlasovací modul: Otázka ankety, na kterou návštěvníci odpovídají Způsob, jakým bude anketa zobrazovat výsledky hlasování Možnost zobrazení celkového počtu hlasů Možnost zobrazovat výsledky již při hlasování Kdo může hlasovat Nastavení možnosti opakovaného hlasování a jeho intervalu Povolení hlasování (je li odškrtnuto, anketa se uzavře a již nelze hlasovat) Čas ukončení (znemožnění hlasování) Volitelné varianty odpovědí na zadanou otázku: výběr z možností, pravda/nepravda, textová nebo číselná odpověď, odpověď formou audio nahrávky. Možnost vkládání do zadání otázky obrázku a audio záznamu. Export výsledků testu do formátu .xlxs. Zobrazení procentuálního výsledku po odeslání testu. | [15 empty] | P | 2
7 | K | VYB-012.1-0006 | E-learningový portál | ks | 1 |  | 0 |  |  |  | základní | 0 | 0 | 0 | 0 | 0 | 0 | 4 | K | 2 | ROZPOCET | 0 | 0 | 0 | 0 | 0 | 1 | 0 | 4 | 20
| PP |  | E-learningový portál | [15 empty] | PP | 2
| P |  | Poznámka k položce: e-learningový portal včetně SW modulu pro vzdálený přístup. SW modul pro internetový i LAN přístup do databáze studijních materiálů mimo jazykovou laboratoř. Licence je platná pro databázi min. 999 osob. Min. 5 let bezplatný maintanence Databáze musí obsahovat vzdělávací materiály (lekce) pro výuku cizích jazyků pro základní školy a střední školy. Je požadováno min. 300 pracovních lekcí (1 lekce odpovídá 45 minutám výuky) pro výuku jazyků (min. Anglický jazyk, Německý jazyk) Databáze musí obsahovat vzdělávací materiály (lekce) pro výuku dalších vzdělávacích oblastí pro základní školy. Je požadováno min. 50 pracovních lekcí (1 lekce odpovídá 45 minutám výuky) pro výuku předmětů v oblasti přírodních věd a společensko-vědních předmětů. Výukové materiály musí být kompatibilní s Microsoft Office, SMART Notebook, ActivInspire, OpenOffice, LibreOffice Import výukových materiálů pro offline použití Databáze pracovních listů ve formátu PDF Databáze výukových materiálů pro práci v prostředí interaktivních zařízení Databáze testů musí být plně kompatibilní s nabídnutou jazykovou laboratoří je požadován přímý přístup do databáze z aplikace (softwaru) jazykové učebny Stromová struktura obsahu knihovny lekcí, rozdělení na dílčí lekce Testování, hodnocení, příprava cvičení Funkce vytváření testů On-line testování přihlášených žáků Zpětná vazba účastníka při testování Okamžité generování výsledků testu pro tisk Možnost vkládání výukových materiálů, které mohou být publikovány okamžitě Audio a audiovizuální pomůcky v běžně dostupných formátech (mp3, mp4, avi a dalších volně dostupných) Plně kompatibilní se všemi operačními systémy (Windows, Android, iOS) Možnost přístupu z dostupných webových prohlížečů Licence pro přístup pedagoga Licence pro žákovský přístup Helpdesk, Hotline (servisní telefonická podpora), nápověda, dokumentace Online přístup učitele a žáka prostřednictvím internetu Možnost nastavení přístupových práv žákům tutorem Profil uživatele s možností vložení fotografie, šifrování a ochrana hesel Zabezpečený přístup HTTPS Min.Česká a anglická lokalizace pracovního prostředí portálu Zaškolení pedagogických pracovníků v ceně licence | [15 empty] | P | 2
8 | K | VYB-012.1-0007 | Chatovací modul | ks | 1 |  | 0 |  |  |  | základní | 0 | 0 | 0 | 0 | 0 | 0 | 4 | K | 2 | ROZPOCET | 0 | 0 | 0 | 0 | 0 | 1 | 0 | 4 | 22
| PP |  | Chatovací modul | [15 empty] | PP | 2
| P |  | Poznámka k položce: Chatovací modul otevřený chat mezi všemi uživateli monitorování chatu ze učitelského PC historie chatu psaná komunikace mezi studentem a učitelem v reálném čase možnost omezit žákovský chat z učitelského PC barevna vizualizace dle zasedacího pořádku | [15 empty] | P | 2
9 | K | VYB-012.1-0008 | Školení | ks | 1 |  | 0 |  |  |  | základní | 0 | 0 | 0 | 0 | 0 | 0 | 4 | K | 2 | ROZPOCET | 0 | 0 | 0 | 0 | 0 | 1 | 0 | 4 | 24
| PP |  | Školení | [15 empty] | PP | 2
| P |  | Poznámka k položce: Dvoustupňové školení na práci s jazykovou laboratoří školení pro práci s jazykovou laboratoří, dvoustuňové a akreditované MŠMT, pro max neomezený počet učitelů v rámci jedné organizace. | [15 empty] | P | 2
10 | K | VYB-012.1-0009 | Instalace | ks | 1 |  | 0 |  |  |  | základní | 0 | 0 | 0 | 0 | 0 | 0 | 4 | K | 2 | ROZPOCET | 0 | 0 | 0 | 0 | 0 | 1 | 0 | 4 | 26
| PP |  | Instalace | [15 empty] | PP | 2
| P |  | Poznámka k položce: instalace jazykové laboratoře kompletní zprovoznění celého systému | [15 empty] | P | 2
| D | VYB-012.2 | Vybavení pro projekci |  |  |  | 0 | [5 empty] | 0 |  | 0 |  | 0 | 1 | D | 1 | ROZPOCET | [6 empty] | 0
11 | K | VYB-012.2-0001 | Interaktivní tabule s křídly, 87", 16:10, 20 dotyků | ks | 1 |  | 0 |  |  |  | základní | 0 | 0 | 0 | 0 | 0 | 0 | 4 | K | 2 | ROZPOCET | 0 | 0 | 0 | 0 | 0 | 1 | 0 | 4 | 28
| PP |  | Interaktivní tabule s křídly, 87", 16:10, 20 dotyků | [15 empty] | PP | 2
| P |  | Poznámka k položce:Interaktivní tabule s bočními popisovatelnými křídly, určená pro použití ve školní učebně. Úhlopříčka interaktivní plochy: přibližně 87" (± tolerance výrobce).Poměr stran: 16 : 10 nebo technicky ekvivalentní. Tabule musí umožňovat multidotykové ovládání minimálně 20 současnými dotyky. Ovládání tabule musí být možné dotykem prstem, perem, popisovačem nebo jiným vhodným nástrojem. Všechny doteky umožňují simultánní práci více uživatelů. Povrch interaktivní plochy i bočních křídel musí být odolný proti poškrábání, suchostiratelný a vhodný pro popis běžnými popisovači určenými pro tabule, s dlouhou životností odpovídající školnímu provozu. Konstrukce tabule musí zahrnovat integrovaná boční popisovatelná křídla, pevně uchycená k hlavní tabuli nebo jiným konstrukčně ekvivalentním způsobem. abule musí mít bezpečně upravené, zaoblené nebo jinak chráněné rohy, vhodné pro školní prostředí. Napájení interaktivní části musí být zajištěno prostřednictvím USB nebo technicky ekvivalentního řešení. Součástí dodávky je interaktivní výukový software, dostupný prostřednictvím webového rozhraní nebo aplikace, nezávislý na operačním systému, využitelný v běžném webovém prohlížeči a určený pro práci s libovolnou interaktivní technikou.Software musí umožňovat zejména: volné kreslení a psaní (pero, tužka, zvýrazňovač), mazání, práci s grafickými objekty včetně základních 2D a 3D objektů, rýsování s pomocí digitálních rýsovacích pomůcek pro výuku geometrie (např. pravítko, trojúhelník, kružítko nebo technicky ekvivalentní nástroje), psaní a úpravu textů, vkládání obrázků, znaků a internetových odkazů, používání galerií různých typů pozadí, používání galerií znaků a obrázků, ukládání výukových materiálů do souborů a jejich opětovné otevření, tvorbu testů a interaktivních úloh, sestavení vlastního uživatelského panelu s možností jeho trvalého umístění na popředí, rozdělení plochy tabule na 2, 3 nebo 4 samostatné části, sdílení výukových materiálů se žáky nebo studenty, včetně možnosti individuální nebo společné kontroly jejich práce, podporu vzdálené spolupráce nebo online výuky (např. internetové konference, sdílení obsahu). Dodávka musí být včetně veškerého příslušenství nutného k uvedení do provozu. Zařízení i software musí být dodány v souladu s platnými právními předpisy České republiky a Evropské unie. FOTO + KATALOGOVÝ LIST | [15 empty] | P | 2
12 | K | VYB-012.2-0002 | Laserový projektor | ks | 1 |  | 0 |  |  |  | základní | 0 | 0 | 0 | 0 | 0 | 0 | 4 | K | 2 | ROZPOCET | 0 | 0 | 0 | 0 | 0 | 1 | 0 | 4 | 30
| PP |  | Laserový projektor | [15 empty] | PP | 2
| P |  | Poznámka k položce: Laserový dataprojektor určený pro použití s interaktivní tabulí, vhodný pro školní prostředí. Projektor musí využívat technologii 3LCD nebo technicky ekvivalentní technologii zajišťující věrné barevné podání bez barevného třepení. Rozlišení: minimálně WXGA (1280 × 800), poměr stran 16 : 10. Projektor musí být provedení s ultrakrátkou projekční vzdáleností (ultra-short throw), vhodné pro projekci na interaktivní tabuli bez oslnění obsluhy. Zdroj světla: laserový, bez nutnosti výměny lampy. Svítivost: minimálně 3800 ANSI lumenů. Životnost světelného zdroje: minimálně 20 000 hodin v běžném provozním režimu. Projektor musí být vybaven korekcí lichoběžníkového zkreslení. Vstupy a výstupy: minimálně 2× digitální vstup HDMI nebo technicky ekvivalentní audio vstup a audio výstup. Projektor musí mít integrovaný reproduktor s výkonem dostatečným pro ozvučení běžné učebny. Součástí dodávky je montážní konzola určená pro instalaci projektoru k interaktivní tabuli. Dodávka musí být včetně veškerého příslušenství nutného k uvedení do provozu. Dodané zařízení musí být v souladu s platnými právními předpisy České republiky a Evropské unie. | [15 empty] | P | 2
13 | K | VYB-012.2-0003 | Pojezd pro tabuli s konzolou | ks | 1 |  | 0 |  |  |  | základní | 0 | 0 | 0 | 0 | 0 | 0 | 4 | K | 2 | ROZPOCET | 0 | 0 | 0 | 0 | 0 | 1 | 0 | 4 | 32
| PP |  | Pojezd pro tabuli s konzolou | [15 empty] | PP | 2
| P |  | Poznámka k položce: Výškově stavitelný pojezd určený pro montáž interaktivní tabule s projektorem, vhodný pro školní prostředí. Pojezd musí umožňovat plynulé a bezpečné výškové nastavení tabule v rozsahu minimálně 45 cm. Nosnost pojezdu: minimálně 130 kg nebo technicky ekvivalentní hodnota odpovídající hmotnosti tabule, projektoru a příslušenství. Mechanismus zdvihu musí být skrytý za tabulí a provedený tak, aby nebyly přístupné žádné nebezpečné pohyblivé části. Ovládání pojezdu musí umožňovat snadné nastavení zdvihové síly bez nutnosti demontáže zařízení. Konstrukce pojezdu musí být provedena tak, aby minimalizovala přenos vibrací a otřesů z tabule na projektor. Pojezd musí umožňovat uchycení na pevnou stěnu nebo na pojízdný rám, případně obě varianty. Konstrukce pojezdu musí být kovová, s povrchovou úpravou vhodnou pro dlouhodobý provoz ve školním prostředí. Dodávka musí být včetně veškerého montážního materiálu a příslušenství nutného k instalaci. Dodané zařízení musí být v souladu s platnými právními předpisy České republiky a Evropské unie | [15 empty] | P | 2
14 | K | VYB-012.2-0004 | Trojsvazková kabeláž pro stěnové vedení | ks | 15 |  | 0 |  |  |  | základní | 0 | 0 | 0 | 0 | 0 | 0 | 4 | K | 2 | ROZPOCET | 0 | 0 | 0 | 0 | 0 | 1 | 0 | 4 | 34
| PP |  | Trojsvazková kabeláž pro stěnové vedení | [15 empty] | PP | 2
| P |  | Poznámka k položce: CYSY 3x 1,5; HDMI; USB (bm) | [15 empty] | P | 2
15 | K | VYB-012.2-0005 | Drobný instalační materiál | ks | 1 |  | 0 |  |  |  | základní | 0 | 0 | 0 | 0 | 0 | 0 | 4 | K | 2 | ROZPOCET | 0 | 0 | 0 | 0 | 0 | 1 | 0 | 4 | 36
| PP |  | Drobný instalační materiál | [15 empty] | PP | 2
| P |  | Poznámka k položce: Konektory, svorky, příchytky min. 20ks | [15 empty] | P | 2
16 | K | VYB-012.2-0006 | Implementace a zavedení ovládacího programu, připojení k PC | ks | 1 |  | 0 |  |  |  | základní | 0 | 0 | 0 | 0 | 0 | 0 | 4 | K | 2 | ROZPOCET | 0 | 0 | 0 | 0 | 0 | 1 | 0 | 4 | 38
| PP |  | Implementace a zavedení ovládacího programu, připojení k PC | [15 empty] | PP | 2
| P |  | Poznámka k položce: Zprovoznění dodaných technologií | [15 empty] | P | 2
17 | K | VYB-012.2-0007 | Montáž projekční techniky | ks | 1 |  | 0 |  |  |  | základní | 0 | 0 | 0 | 0 | 0 | 0 | 4 | K | 2 | ROZPOCET | 0 | 0 | 0 | 0 | 0 | 1 | 0 | 4 | 40
| PP |  | Montáž projekční techniky | [15 empty] | PP | 2
| P |  | Poznámka k položce: Pevné kotvení a uvedení do provozu | [15 empty] | P | 2
| D | VYB-012.3 | Ozvučení |  |  |  | 0 | [5 empty] | 0 |  | 0 |  | 0 | 1 | D | 1 | ROZPOCET | [6 empty] | 0
18 | K | VYB-012.3-0001 | Repro aktivní stereo 20W | ks | 1 |  | 0 |  |  |  | základní | 0 | 0 | 0 | 0 | 0 | 0 | 4 | K | 2 | ROZPOCET | 0 | 0 | 0 | 0 | 0 | 1 | 0 | 4 | 42
| PP |  | Repro aktivní stereo 20W | [15 empty] | PP | 2
| P |  | Poznámka k položce: 2x reproduktor, celkový výkon min. 20W, napájení 230V, 1x propojovací kabel, 1x RCA kabel | [15 empty] | P | 2
19 | K | VYB-012.3-0002 | Konzoly pro repro 2 ks | ks | 1 |  | 0 |  |  |  | základní | 0 | 0 | 0 | 0 | 0 | 0 | 4 | K | 2 | ROZPOCET | 0 | 0 | 0 | 0 | 0 | 1 | 0 | 4 | 44
| PP |  | Konzoly pro repro 2 ks | [15 empty] | PP | 2
| P |  | Poznámka k položce: Stavitelná konzola ošetřená vypalovací práškovou barvou | [15 empty] | P | 2
20 | K | VYB-012.3-0003 | Montáž repro vč. kabeláží | ks | 1 |  | 0 |  |  |  | základní | 0 | 0 | 0 | 0 | 0 | 0 | 4 | K | 2 | ROZPOCET | 0 | 0 | 0 | 0 | 0 | 1 | 0 | 4 | 46
| PP |  | Montáž repro vč. kabeláží | [15 empty] | PP | 2
| P |  | Poznámka k položce: Instalační práce | [15 empty] | P | 2
| D | OST | Ostatní náklady |  |  |  | 0 | [5 empty] | 0 |  | 0 |  | 0 | 4 | D | 0 | ROZPOCET | [6 empty] | 0
| D | 741 | Elektroinstalace v nábytkové části |  |  |  | 0 | [5 empty] | 0 |  | 0 |  | 0 | 2 | D | 1 | ROZPOCET | [6 empty] | 0
21 | K | R74199027 | el. rozvod v katedře | ks | 1 |  | 0 |  |  |  | základní | 0 | 0 | 0 | 0 | 0 | 0 | 16 | K | 2 | ROZPOCET | 0 | 0 | 0 | 0 | 0 | 1 | 0 | 16 | 50
| PP |  | el. rozvod v katedře | [15 empty] | PP | 2
| P |  | Poznámka k položce: protažení předem připravených CYKY 3x 2,5 včetně zapojení 230 V zásuvek | [15 empty] | P | 2
22 | K | R74199028 | el. rozvod ve studentských stolech | ks | 1 |  | 0 |  |  |  | základní | 0 | 0 | 0 | 0 | 0 | 0 | 16 | K | 2 | ROZPOCET | 0 | 0 | 0 | 0 | 0 | 1 | 0 | 16 | 52
| PP |  | el. rozvod ve studentských stolech | [15 empty] | PP | 2
| P |  | Poznámka k položce: protažení předem připravených CYKY 3x 2,5 včetně zapojení 230 V zásuvek | [15 empty] | P | 2
23 | K | R74199029 | UTP rozvody ve studentských stolech | ks | 1 |  | 0 |  |  |  | základní | 0 | 0 | 0 | 0 | 0 | 0 | 16 | K | 2 | ROZPOCET | 0 | 0 | 0 | 0 | 0 | 1 | 0 | 16 | 54
| PP |  | UTP rozvody ve studentských stolech | [15 empty] | PP | 2
| P |  | Poznámka k položce: protažení předem připravených UTP kabelů do žákovských pracovišť včetně zapojení UTP zásuvek | [15 empty] | P | 2
24 | K | R74199030 | Revize - elektro | ks | 1 |  | 0 |  |  |  | základní | 0 | 0 | 0 | 0 | 0 | 0 | 16 | K | 2 | ROZPOCET | 0 | 0 | 0 | 0 | 0 | 1 | 0 | 16 | 56
| PP |  | Revize - elektro | [15 empty] | PP | 2
| P |  | Poznámka k položce: revize s vystavením revizní zprávy | [15 empty] | P | 2

## 2.36 - Jazyková učebna
[9 empty] | >> skryté sloupce << | [9 empty] | {7d33f713-9097-495a-977f-534a8a65c661}
2
| KRYCÍ LIST SOUPISU PRACÍ | [8 empty] | v --- níže se nacházejí doplnkové a pomocné údaje k sestavám --- v | [8 empty] | False
Stavba:
ZŠ a MŠ Okružní 1580/57, Aš - stavební úpravy
Objekt:
2.36 - Jazyková učebna
| KSO: |  |  |  |  | CC-CZ:
| Místo: |  | Aš |  |  | Datum: | 5. 2. 2026
| Zadavatel: |  |  |  |  | IČ: | 00253901
|  | Město Aš |  |  |  | DIČ:
| Zhotovitel: |  |  |  |  | IČ:
DIČ:
| Projektant: |  |  |  |  | IČ: | 72202327
|  | AVZ, Ing. Václav Zůna |  |  |  | DIČ:
| Zpracovatel: |  |  |  |  | IČ: | 04883632
|  | Jakub Vilingr |  |  |  | DIČ:
Poznámka:
Soupis prací je sestaven s využitím Cenové soustavy ÚRS. Položky, které pochází z této cenové soustavy, jsou ve sloupci 'Cenová soustava' označeny popisem 'CS ÚRS' a úrovní příslušného kalendářního pololetí. Veškeré další informace vymezující popis a podmínky použití těchto položek z Cenové soustavy, které nejsou uvedeny přímo v soupisu prací, jsou neomezeně dálkově k dispozici na webu podminky.urs.cz.
| Cena bez DPH | [5 empty] | 0
|  |  | Základ daně |  |  | Sazba daně | Výše daně
| DPH | základní | 0 |  |  | 21% | 0
|  | snížená | 0 |  |  | 12% | 0
|  | zákl. přenesená | 0 |  |  | 21% | 0
|  | sníž. přenesená | 0 |  |  | 12% | 0
|  | nulová | 0 |  |  | 0% | 0
| Cena s DPH |  |  | v | CZK |  | 0
REKAPITULACE ČLENĚNÍ SOUPISU PRACÍ
Stavba:
ZŠ a MŠ Okružní 1580/57, Aš - stavební úpravy
Objekt:
2.36 - Jazyková učebna
Místo: |  |  | Aš |  |  | Datum: | 5. 2. 2026
Zadavatel: |  |  | Město Aš |  |  | Projektant: | AVZ, Ing. Václav Zůna
Zhotovitel: | [5 empty] | Zpracovatel: | Jakub Vilingr
Kód dílu - Popis | [6 empty] | Cena celkem [CZK]
Náklady stavby celkem | [6 empty] | 0 | [12 empty] | -1
| VYB - Vybavení | [5 empty] | 0
| VYB-014 - Studentské pracoviště | [5 empty] | 0
| VYB-015 - Vybavení učebny | [5 empty] | 0
| VYB-015.1-0001 - Vybavení pro výuku cizího jazyka | [5 empty] | 0
| VYB-015.2 - Vybavení pro projekci | [5 empty] | 0
| VYB-015.3 - Ozvučení | [5 empty] | 0
| OST - Ostatní náklady | [5 empty] | 0
| 741 - Elektroinstalace v nábytkové části | [5 empty] | 0
SOUPIS PRACÍ
Stavba:
ZŠ a MŠ Okružní 1580/57, Aš - stavební úpravy
Objekt:
2.36 - Jazyková učebna
Místo: |  |  | Aš |  |  | Datum: | 5. 2. 2026
Zadavatel: |  |  | Město Aš |  |  | Projektant: | AVZ, Ing. Václav Zůna
Zhotovitel: | [5 empty] | Zpracovatel: | Jakub Vilingr
PČ | Typ | Kód | Popis | MJ | Množství | J.cena [CZK] | Cena celkem [CZK] | Cenová soustava |  |  | DPH | J. Nh [h] | Nh celkem [h] | J. hmotnost [t] | Hmotnost celkem [t] | J. suť [t] | Suť Celkem [t]
Náklady soupisu celkem | [6 empty] | 0 | [5 empty] | 0 |  | 0 |  | 0 |  | D | -1 | [7 empty] | 0
| D | VYB | Vybavení |  |  |  | 0 | [5 empty] | 0 |  | 0 |  | 0 | 1 | D | 0 | ROZPOCET | [6 empty] | 0
| D | VYB-014 | Studentské pracoviště |  |  |  | 0 | [5 empty] | 0 |  | 0 |  | 0 | 1 | D | 1 | ROZPOCET | [6 empty] | 0
1 | K | VYB-014-0001b | PC pro elektricky ovládaný multimediální stůl pro jednoho žáka | ks | 16 |  | 0 |  |  |  | základní | 0 | 0 | 0 | 0 | 0 | 0 | 4 | K | 2 | ROZPOCET | 0 | 0 | 0 | 0 | 0 | 1 | 0 | 4 | -553601665
| PP |  | PC pro elektricky ovládaný multimediální stůl pro jednoho žáka | [15 empty] | PP | 2
| P |  | Poznámka k položce: Žákovský počítač určený pro instalaci do elektricky ovládaného multimediálního stolu pro jednoho žáka, vhodný pro školní výuku. Počítač Skříň: provedení SFF / Micro / Mini se zdrojem Zdroj: účinnost minimálně 80+ Procesor: výkon minimálně 15 000 bodů v testu PassMark CPU Mark (dle databáze cpubenchmark.net), hodnoceno bez přetaktování, platné v době podání nabídky Operační paměť: minimálně 8 GB DDR4 nebo DDR5 Datové úložiště: SSD PCIe NVMe, kapacita minimálně 512 GB Grafická karta: integrovaná nebo technicky ekvivalentní Operační systém Microsoft Windows (aktuálně podporovaná verze), s plnou podporou připojení do domény (Active Directory), dodaný s řádnou primární licencí (OEM nebo rovnocennou), druhotná licence není přípustná. Konektivita a porty Síťové připojení: RJ45 (LAN) minimálně 2× obrazový výstup (DisplayPort nebo HDMI) minimálně 6× USB port (z toho minimálně 4× USB 3.x) přední audio konektory pro sluchátka a mikrofon Monitor Úhlopříčka: minimálně 23,6" Rozlišení: Full HD (1920 × 1080) Pozorovací úhly: minimálně 178° / 178° Obrazový vstup: HDMI nebo DisplayPort Ergonomie: výškově stavitelný stojan Příslušenství Klávesnice a myš kompatibilní s dodaným počítačem Dodávka musí být včetně veškerého příslušenství nutného k uvedení do provozu a instalace do multimediálního stolu. Dodané zařízení musí být v souladu s platnými právními předpisy České republiky a Evropské unie. | [15 empty] | P | 2
| D | VYB-015 | Vybavení učebny |  |  |  | 0 | [5 empty] | 0 |  | 0 |  | 0 | 1 | D | 1 | ROZPOCET | [6 empty] | 0
| D | VYB-015.1-0001 | Vybavení pro výuku cizího jazyka |  |  |  | 0 | [5 empty] | 0 |  | 0 |  | 0 | 1 | D | 2 | ROZPOCET | [6 empty] | 0
2 | K | VYB-015.1-0001 | Učitelská licence | ks | 1 |  | 0 |  |  |  | základní | 0 | 0 | 0 | 0 | 0 | 0 | 4 | K | 3 | ROZPOCET | 0 | 0 | 0 | 0 | 0 | 1 | 0 | 4 | 10
| PP |  | Učitelská licence | [15 empty] | PP | 3
| P |  | Poznámka k položce: software k jazykové učebně učitelská licence - veškeré požadované funkce musí být ovládány z jedné softwarové aplikace a tedy z jednoho uživatelského rozhraní. Vyžaduje se pouze řešení, kde bude přenos a ovládání řešeno přes síťové rozhraní učebny a nebude potřeba dedikované "audio/video sítě" požadavky na učitelskou aplikaci: odesílání učitelovy obrazovky žákům možnost zobrazení žákovských obrazovek ( učitel vidí a monitoruje obrazovky žáků) hlavní hovor - učitele ve sluchátkách slyší všichni studenti komunikace mezi učitelem a jednotlivými studenty Osobní komunikace učitel - žák možnost tvořit v aplikaci skupiny studentů, kombinování studentů do skupin ( 2-8) možnost tvořit skupiny pro chat , monitoring chatu studentů, chatování se studenty poslech konverzace studentů v párech či skupinách zobrazení požadavku žáka na pomoc od učitele (tzv. vyžádání pomoci učitele) Postupné monitorování žákovských obrazovek Blokace žákovského počítače, omezení práce žáka s klávesnicí a myší. Monitorování žákovských obrazovek Diskrétní poslouchání žáků ( učitel poslouchá konverzace) dálkové ovládání žákovských počítačů omezování počítačových aplikací - např. blokování přístupů na www stránky Dálkové vypínání a zapínání studentských PC odesílání souborů jednotlivým studentům nahrávání na počítači učitele v průběhu celé lekce, včetně funkce nahrávání jednotlivých žáků poslech více zvukových zdrojů současně, včetně jejich kombinací s výkladem učitele ovládat hlasitost každé úlohy a každého žáka přímo z aplikace možnost vytvořit si vlastní seznam tříd, včetně možnosti k jednotlivým žákům přiřadit jejich fotky jmenný seznam žáků ve třídách s možností změny jak jmen, tak pozic žáka Integrovaný přístup k výukovým materiálům a slovníkům přímo z aplikace. Možnost vytvářet v aplikaci žákovské skupiny, kterým lze přiřadit funkci chatu, konverzace a poslechu dle volby pedagoga. Funkce přehrávání audio záznamu z žákovského počítače pro všechny posluchače v učebně. Funkce přímého zadání jména a příjmení žáka do náhledu třídy. Vzdálené řízení pracovního prostředí žáka, spouštění a vypínání softwaru na žákovském počítači z nadefinovaného seznamu v učitelské aplikaci. Nahrávání konverzačních skupin z aplikace pedagoga. Odhlášení nepřítomných studentů Otevření panelu studenta – historie otevřených aplikací žáka Uspořádání karet studentů dle uspořádání učebny podpora dotykového ovládání Funkce text to speech - převod textu na řeč )včetně větných celků) Výslovnost - minimálně pro 5 světových jazyků plná česká lokalizace produktu | [15 empty] | P | 3
3 | K | VYB-015.1-0002 | Žákovská licence | ks | 16 |  | 0 |  |  |  | základní | 0 | 0 | 0 | 0 | 0 | 0 | 4 | K | 3 | ROZPOCET | 0 | 0 | 0 | 0 | 0 | 1 | 0 | 4 | 12
| PP |  | Žákovská licence | [15 empty] | PP | 3
| P |  | Poznámka k položce: software k jazykové učebně žákovská licence - veškeré požadované funkce musí být ovládány z jedné softwarové aplikace a tedy z jednoho uživatelského rozhraní rozhraní.Vyžaduje se pouze řešení, kde bude přenos a ovládání řešeno přes síťové rozhraní učebny a nebude potřeba dedikované "audio/video sítě" požadavky na studentskou licenci možnost zobrazení žákovské obrazovky na počítači učeitele hlavní hovor - žák slyší učitele ve sluchátkách možnost komunikace přes sluchátka s učitelem , či s ostatními studenty Osobní komunikace žák - učitel ( diskretní komunikace) možnost zapojení studenta do konverzačních skupin ( 2-8) možnost chatování s učitelem či studenty vyžádání pomoci učitele pomocí "přivolávacího" lačítka přímo v aplikaci Možnost zobrazení obrazovky učitele na počítači studenta možnost příjmaní dat od učitele (testy, obrázky,soubory atd) možnost správy individuálních profilů studentů poslech více zvukových zdrojů součastně, včetně jejich kombinací s výkladem učitele ovládat hlasitost každé úlohy Integrovaný přístup k výukovým materiálům (e-learning) a slovníkům ( citích jazyků) přímo z aplikace Možnost vytváření audio záznamu žákem při čtení a konverzaci ve skupině na žákovském počítači. Individuální vypnutí a zapnutí mikrofonu žáka. plná kompatibilita aplikace podpora dotykového ovladání Funkce text to speech - převod textu na řeč )včetně větných celků) Výslovnost - minimálně pro 5 světových jazyků plná česká lokalizace produktu | [15 empty] | P | 3
4 | K | VYB-015.1-0003 | Sluchátka s mikrofonem | ks | 17 |  | 0 |  |  |  | základní | 0 | 0 | 0 | 0 | 0 | 0 | 4 | K | 3 | ROZPOCET | 0 | 0 | 0 | 0 | 0 | 1 | 0 | 4 | 14
| PP |  | Sluchátka s mikrofonem | [15 empty] | PP | 3
| P |  | Poznámka k položce: Sluchátka s mikrofonem - Sluchátka s vysokou mechanickou odolností (případ rozsednutí, pádu, zkroucení mikrofonního držáku), dynamický mikrofon, velké náušníky pro izolovaný odposlech, | [15 empty] | P | 3
5 | K | VYB-015.1-0004 | Síťová infrastruktura | ks | 1 |  | 0 |  |  |  | základní | 0 | 0 | 0 | 0 | 0 | 0 | 4 | K | 3 | ROZPOCET | 0 | 0 | 0 | 0 | 0 | 1 | 0 | 4 | 16
| PP |  | Síťová infrastruktura | [15 empty] | PP | 3
| P |  | Poznámka k položce: síťová infrastruktura v učebně: Profesionální Smart přepínač 48 portů 10/100/1000 a 4x Gigabit SFP port, přepínací výkon 104Gb/s, management: web, CLI, síťový management, QoS, provedení do 19“ racku. Nástěnný rozvaděč jednodílný 19“ jednodílný nástěnný rozvaděč s krytím IP30. Rozvaděč se věší přímo na zeď. kompaktní svařovaný rozvaděč celoskleněné dveře: bezpečnostní tvrzené sklo, tloušťka min 5 mm | [15 empty] | P | 3
6 | K | VYB-015.1-0005 | Testovací modul | ks | 1 |  | 0 |  |  |  | základní | 0 | 0 | 0 | 0 | 0 | 0 | 4 | K | 3 | ROZPOCET | 0 | 0 | 0 | 0 | 0 | 1 | 0 | 4 | 18
| PP |  | Testovací modul | [15 empty] | PP | 3
| P |  | Poznámka k položce: testovací a hlasovací/anketní modul Testovací modul obsahuje: Možnost výběru testu Možnost tvorby testu Možnost editace testu Možnost vyhodnocení testu Možnost zobrazení výsledků testování žáků Možnost ukládání a stahování testů do internetového úložiště Možnost generování testu ve formátu .pdf pro tisk Možnost nastavení hlasovací modul: Otázka ankety, na kterou návštěvníci odpovídají Způsob, jakým bude anketa zobrazovat výsledky hlasování Možnost zobrazení celkového počtu hlasů Možnost zobrazovat výsledky již při hlasování Kdo může hlasovat Nastavení možnosti opakovaného hlasování a jeho intervalu Povolení hlasování (je li odškrtnuto, anketa se uzavře a již nelze hlasovat) Čas ukončení (znemožnění hlasování) Volitelné varianty odpovědí na zadanou otázku: výběr z možností, pravda/nepravda, textová nebo číselná odpověď, odpověď formou audio nahrávky. Možnost vkládání do zadání otázky obrázku a audio záznamu. Export výsledků testu do formátu .xlxs. Zobrazení procentuálního výsledku po odeslání testu. | [15 empty] | P | 3
7 | K | VYB-015.1-0006 | E-learningový portál | ks | 1 |  | 0 |  |  |  | základní | 0 | 0 | 0 | 0 | 0 | 0 | 4 | K | 3 | ROZPOCET | 0 | 0 | 0 | 0 | 0 | 1 | 0 | 4 | 20
| PP |  | E-learningový portál | [15 empty] | PP | 3
| P |  | Poznámka k položce: e-learningový portal včetně SW modulu pro vzdálený přístup. SW modul pro internetový i LAN přístup do databáze studijních materiálů mimo jazykovou laboratoř. Licence je platná pro databázi min. 999 osob. Min. 5 let bezplatný maintanence Databáze musí obsahovat vzdělávací materiály (lekce) pro výuku cizích jazyků pro základní školy a střední školy. Je požadováno min. 300 pracovních lekcí (1 lekce odpovídá 45 minutám výuky) pro výuku jazyků (min. Anglický jazyk, Německý jazyk) Databáze musí obsahovat vzdělávací materiály (lekce) pro výuku dalších vzdělávacích oblastí pro základní školy. Je požadováno min. 50 pracovních lekcí (1 lekce odpovídá 45 minutám výuky) pro výuku předmětů v oblasti přírodních věd a společensko-vědních předmětů. Výukové materiály musí být kompatibilní s Microsoft Office, SMART Notebook, ActivInspire, OpenOffice, LibreOffice Import výukových materiálů pro offline použití Databáze pracovních listů ve formátu PDF Databáze výukových materiálů pro práci v prostředí interaktivních zařízení Databáze testů musí být plně kompatibilní s nabídnutou jazykovou laboratoří je požadován přímý přístup do databáze z aplikace (softwaru) jazykové učebny Stromová struktura obsahu knihovny lekcí, rozdělení na dílčí lekce Testování, hodnocení, příprava cvičení Funkce vytváření testů On-line testování přihlášených žáků Zpětná vazba účastníka při testování Okamžité generování výsledků testu pro tisk Možnost vkládání výukových materiálů, které mohou být publikovány okamžitě Audio a audiovizuální pomůcky v běžně dostupných formátech (mp3, mp4, avi a dalších volně dostupných) Plně kompatibilní se všemi operačními systémy (Windows, Android, iOS) Možnost přístupu z dostupných webových prohlížečů Licence pro přístup pedagoga Licence pro žákovský přístup Helpdesk, Hotline (servisní telefonická podpora), nápověda, dokumentace Online přístup učitele a žáka prostřednictvím internetu Možnost nastavení přístupových práv žákům tutorem Profil uživatele s možností vložení fotografie, šifrování a ochrana hesel Zabezpečený přístup HTTPS Min.Česká a anglická lokalizace pracovního prostředí portálu Zaškolení pedagogických pracovníků v ceně licence | [15 empty] | P | 3
8 | K | VYB-015.1-0007 | Chatovací modul | ks | 1 |  | 0 |  |  |  | základní | 0 | 0 | 0 | 0 | 0 | 0 | 4 | K | 3 | ROZPOCET | 0 | 0 | 0 | 0 | 0 | 1 | 0 | 4 | 22
| PP |  | Chatovací modul | [15 empty] | PP | 3
| P |  | Poznámka k položce: Chatovací modul otevřený chat mezi všemi uživateli monitorování chatu ze učitelského PC historie chatu psaná komunikace mezi studentem a učitelem v reálném čase možnost omezit žákovský chat z učitelského PC barevna vizualizace dle zasedacího pořádku | [15 empty] | P | 3
9 | K | VYB-015.1-0008 | Školení | ks | 1 |  | 0 |  |  |  | základní | 0 | 0 | 0 | 0 | 0 | 0 | 4 | K | 3 | ROZPOCET | 0 | 0 | 0 | 0 | 0 | 1 | 0 | 4 | 24
| PP |  | Školení | [15 empty] | PP | 3
| P |  | Poznámka k položce: Dvoustupňové školení na práci s jazykovou laboratoří školení pro práci s jazykovou laboratoří, dvoustuňové a akreditované MŠMT, pro max neomezený počet učitelů v rámci jedné organizace. | [15 empty] | P | 3
10 | K | VYB-015.1-0009 | Instalace | ks | 1 |  | 0 |  |  |  | základní | 0 | 0 | 0 | 0 | 0 | 0 | 4 | K | 3 | ROZPOCET | 0 | 0 | 0 | 0 | 0 | 1 | 0 | 4 | 26
| PP |  | Instalace | [15 empty] | PP | 3
| P |  | Poznámka k položce: instalace jazykové laboratoře kompletní zprovoznění celého systému | [15 empty] | P | 3
| D | VYB-015.2 | Vybavení pro projekci |  |  |  | 0 | [5 empty] | 0 |  | 0 |  | 0 | 1 | D | 2 | ROZPOCET | [6 empty] | 0
11 | K | VYB-015.2-0001 | Interaktivní tabule s křídly, 87", 16:10, 20 dotyků | ks | 1 |  | 0 |  |  |  | základní | 0 | 0 | 0 | 0 | 0 | 0 | 4 | K | 3 | ROZPOCET | 0 | 0 | 0 | 0 | 0 | 1 | 0 | 4 | 28
| PP |  | Interaktivní tabule s křídly, 87", 16:10, 20 dotyků | [15 empty] | PP | 3
| P |  | Poznámka k položce: Interaktivní tabule s bočními popisovatelnými křídly, určená pro použití ve školní učebně. Úhlopříčka interaktivní plochy: přibližně 87" (± tolerance výrobce). Poměr stran: 16 : 10 nebo technicky ekvivalentní. Tabule musí umožňovat multidotykové ovládání minimálně 20 současnými dotyky. Ovládání tabule musí být možné dotykem prstem, perem, popisovačem nebo jiným vhodným nástrojem. Všechny doteky umožňují simultánní práci více uživatelů. Povrch interaktivní plochy i bočních křídel musí být odolný proti poškrábání, suchostiratelný a vhodný pro popis běžnými popisovači určenými pro tabule, s dlouhou životností odpovídající školnímu provozu. Konstrukce tabule musí zahrnovat integrovaná boční popisovatelná křídla, pevně uchycená k hlavní tabuli nebo jiným konstrukčně ekvivalentním způsobem. Tabule musí mít bezpečně upravené, zaoblené nebo jinak chráněné rohy, vhodné pro školní prostředí. Napájení interaktivní části musí být zajištěno prostřednictvím USB nebo technicky ekvivalentního řešení. Součástí dodávky je interaktivní výukový software, dostupný prostřednictvím webového rozhraní nebo aplikace, nezávislý na operačním systému, využitelný v běžném webovém prohlížeči a určený pro práci s libovolnou interaktivní technikou.Software musí umožňovat zejména: volné kreslení a psaní (pero, tužka, zvýrazňovač), mazání, práci s grafickými objekty včetně základních 2D a 3D objektů, rýsování s pomocí digitálních rýsovacích pomůcek pro výuku geometrie (např. pravítko, trojúhelník, kružítko nebo technicky ekvivalentní nástroje), psaní a úpravu textů, vkládání obrázků, znaků a internetových odkazů, používání galerií různých typů pozadí, používání galerií znaků a obrázků, ukládání výukových materiálů do souborů a jejich opětovné otevření, tvorbu testů a interaktivních úloh, sestavení vlastního uživatelského panelu s možností jeho trvalého umístění na popředí, rozdělení plochy tabule na 2, 3 nebo 4 samostatné části, sdílení výukových materiálů se žáky nebo studenty, včetně možnosti individuální nebo společné kontroly jejich práce, podporu vzdálené spolupráce nebo online výuky (např. internetové konference, sdílení obsahu). Dodávka musí být včetně veškerého příslušenství nutného k uvedení do provozu. Zařízení i software musí být dodány v souladu s platnými právními předpisy České republiky a Evropské unie. FOTO + KATALOGOVÝ LIST | [15 empty] | P | 3
12 | K | VYB-015.2-0002 | Laserový projektor | ks | 1 |  | 0 |  |  |  | základní | 0 | 0 | 0 | 0 | 0 | 0 | 4 | K | 3 | ROZPOCET | 0 | 0 | 0 | 0 | 0 | 1 | 0 | 4 | 30
| PP |  | Laserový projektor | [15 empty] | PP | 3
| P |  | Poznámka k položce: Laserový dataprojektor určený pro použití s interaktivní tabulí, vhodný pro školní prostředí. Projektor musí využívat technologii 3LCD nebo technicky ekvivalentní technologii zajišťující věrné barevné podání bez barevného třepení. Rozlišení: minimálně WXGA (1280 × 800), poměr stran 16 : 10. Projektor musí být provedení s ultrakrátkou projekční vzdáleností (ultra-short throw), vhodné pro projekci na interaktivní tabuli bez oslnění obsluhy. Zdroj světla: laserový, bez nutnosti výměny lampy. Svítivost: minimálně 3800 ANSI lumenů. Životnost světelného zdroje: minimálně 20 000 hodin v běžném provozním režimu. Projektor musí být vybaven korekcí lichoběžníkového zkreslení. Vstupy a výstupy: minimálně 2× digitální vstup HDMI nebo technicky ekvivalentní audio vstup a audio výstup. Projektor musí mít integrovaný reproduktor s výkonem dostatečným pro ozvučení běžné učebny. Součástí dodávky je montážní konzola určená pro instalaci projektoru k interaktivní tabuli. Dodávka musí být včetně veškerého příslušenství nutného k uvedení do provozu. Dodané zařízení musí být v souladu s platnými právními předpisy České republiky a Evropské unie. | [15 empty] | P | 3
13 | K | VYB-015.2-0003 | Pojízdný stojan pro interaktivní tabuli, včetně konzoly pro DTP | ks | 1 |  | 0 |  |  |  | základní | 0 | 0 | 0 | 0 | 0 | 0 | 4 | K | 3 | ROZPOCET | 0 | 0 | 0 | 0 | 0 | 1 | 0 | 4 | 32
| PP |  | Pojízdný stojan pro interaktivní tabuli, včetně konzoly pro DTP | [15 empty] | PP | 3
| P |  | Poznámka k položce: Pojízdný stojan pro interaktivní tabuli s projektorem Pojízdný stojan určený pro instalaci interaktivní tabule a ultrakrátkého projektoru, vhodný pro školní učebnu, ve které není možné uchycení zařízení na zeď. Stojan musí být mobilní, vybavený pojezdovými kolečky umožňujícími bezpečný přesun a zajištění v pracovní poloze pomocí brzd. Konstrukce stojanu musí umožňovat plynulé a bezpečné výškové nastavení tabule v rozsahu přibližně 450 mm. Mechanismus výškového nastavení musí být skrytý a provedený tak, aby nebyly přístupné žádné nebezpečné pohyblivé části. Ovládání výškového nastavení musí umožňovat nastavení zdvihové síly podle hmotnosti instalované interaktivní tabule a projektoru, bez nutnosti demontáže zařízení. Stojan musí být konstruován tak, aby bylo možné mechanicky omezit krajní polohy pohybu tabule a zajistit stabilní pracovní polohu. Součástí stojanu musí být integrovaný pojezd a konzola pro montáž ultrakrátkého projektoru, kompatibilní s dodanou interaktivní tabulí a projektorem. Nosnost stojanu: minimálně 130 kg, určená pro kombinovanou hmotnost interaktivní tabule, projektoru, pojezdu a příslušenství. Konstrukce stojanu musí být kovová, dostatečně robustní pro dlouhodobý provoz ve školním prostředí a opatřená povrchovou úpravou vhodnou pro školní použití. Stojan musí zajišťovat dostatečnou stabilitu celé sestavy při běžné práci s interaktivní tabulí a minimalizovat přenos vibrací na projektor. Dodávka musí být včetně veškerého montážního materiálu a příslušenství nutného k uvedení do provozu. Zařízení musí být dodáno v souladu s platnými právními předpisy České republiky a Evropské unie. | [15 empty] | P | 3
14 | K | VYB-015.2-0004 | Trojsvazková kabeláž pro stěnové vedení | ks | 15 |  | 0 |  |  |  | základní | 0 | 0 | 0 | 0 | 0 | 0 | 4 | K | 3 | ROZPOCET | 0 | 0 | 0 | 0 | 0 | 1 | 0 | 4 | 34
| PP |  | Trojsvazková kabeláž pro stěnové vedení | [15 empty] | PP | 3
| P |  | Poznámka k položce: CYSY 3x 1,5; HDMI; USB (bm) | [15 empty] | P | 3
15 | K | VYB-015.2-0005 | Drobný instalační materiál | ks | 1 |  | 0 |  |  |  | základní | 0 | 0 | 0 | 0 | 0 | 0 | 4 | K | 3 | ROZPOCET | 0 | 0 | 0 | 0 | 0 | 1 | 0 | 4 | 36
| PP |  | Drobný instalační materiál | [15 empty] | PP | 3
| P |  | Poznámka k položce: Konektory, svorky, příchytky min. 20ks | [15 empty] | P | 3
16 | K | VYB-015.2-0006 | Implementace a zavedení ovládacího programu, připojení k PC | ks | 1 |  | 0 |  |  |  | základní | 0 | 0 | 0 | 0 | 0 | 0 | 4 | K | 3 | ROZPOCET | 0 | 0 | 0 | 0 | 0 | 1 | 0 | 4 | 38
| PP |  | Implementace a zavedení ovládacího programu, připojení k PC | [15 empty] | PP | 3
| P |  | Poznámka k položce: Zprovoznění dodaných technologií | [15 empty] | P | 3
17 | K | VYB-015.2-0007 | Montáž projekční techniky | ks | 1 |  | 0 |  |  |  | základní | 0 | 0 | 0 | 0 | 0 | 0 | 4 | K | 3 | ROZPOCET | 0 | 0 | 0 | 0 | 0 | 1 | 0 | 4 | 40
| PP |  | Montáž projekční techniky | [15 empty] | PP | 3
| P |  | Poznámka k položce: Pevné kotvení a uvedení do provozu | [15 empty] | P | 3
| D | VYB-015.3 | Ozvučení |  |  |  | 0 | [5 empty] | 0 |  | 0 |  | 0 | 1 | D | 2 | ROZPOCET | [6 empty] | 0
18 | K | VYB-015.3-0001 | Repro aktivní stereo 20W | ks | 1 |  | 0 |  |  |  | základní | 0 | 0 | 0 | 0 | 0 | 0 | 4 | K | 3 | ROZPOCET | 0 | 0 | 0 | 0 | 0 | 1 | 0 | 4 | 42
| PP |  | Repro aktivní stereo 20W | [15 empty] | PP | 3
| P |  | Poznámka k položce: 2x reproduktor, celkový výkon min. 20W, napájení 230V, 1x propojovací kabel, 1x RCA kabel | [15 empty] | P | 3
19 | K | VYB-015.3-0002 | Konzoly pro repro 2 ks | ks | 1 |  | 0 |  |  |  | základní | 0 | 0 | 0 | 0 | 0 | 0 | 4 | K | 3 | ROZPOCET | 0 | 0 | 0 | 0 | 0 | 1 | 0 | 4 | 44
| PP |  | Konzoly pro repro 2 ks | [15 empty] | PP | 3
| P |  | Poznámka k položce: Stavitelná konzola ošetřená vypalovací práškovou barvou | [15 empty] | P | 3
20 | K | VYB-015.3-0003 | Montáž repro vč. kabeláží | ks | 1 |  | 0 |  |  |  | základní | 0 | 0 | 0 | 0 | 0 | 0 | 4 | K | 3 | ROZPOCET | 0 | 0 | 0 | 0 | 0 | 1 | 0 | 4 | 46
| PP |  | Montáž repro vč. kabeláží | [15 empty] | PP | 3
| P |  | Poznámka k položce: Instalační práce | [15 empty] | P | 3
| D | OST | Ostatní náklady |  |  |  | 0 | [5 empty] | 0 |  | 0 |  | 0 | 4 | D | 0 | ROZPOCET | [6 empty] | 0
| D | 741 | Elektroinstalace v nábytkové části |  |  |  | 0 | [5 empty] | 0 |  | 0 |  | 0 | 2 | D | 1 | ROZPOCET | [6 empty] | 0
21 | K | R74199032 | el. rozvod v katedře | ks | 1 |  | 0 |  |  |  | základní | 0 | 0 | 0 | 0 | 0 | 0 | 16 | K | 2 | ROZPOCET | 0 | 0 | 0 | 0 | 0 | 1 | 0 | 16 | 48
| PP |  | el. rozvod v katedře | [15 empty] | PP | 2
| P |  | Poznámka k položce: protažení předem připravených CYKY 3x 2,5 včetně zapojení 230 V zásuvek | [15 empty] | P | 2
22 | K | R74199033 | el. rozvod ve studentských stolech | ks | 1 |  | 0 |  |  |  | základní | 0 | 0 | 0 | 0 | 0 | 0 | 16 | K | 2 | ROZPOCET | 0 | 0 | 0 | 0 | 0 | 1 | 0 | 16 | 50
| PP |  | el. rozvod ve studentských stolech | [15 empty] | PP | 2
| P |  | Poznámka k položce: protažení předem připravených CYKY 3x 2,5 včetně zapojení 230 V zásuvek | [15 empty] | P | 2
23 | K | R74199034 | UTP rozvody ve studentských stolech | ks | 1 |  | 0 |  |  |  | základní | 0 | 0 | 0 | 0 | 0 | 0 | 16 | K | 2 | ROZPOCET | 0 | 0 | 0 | 0 | 0 | 1 | 0 | 16 | 52
| PP |  | UTP rozvody ve studentských stolech | [15 empty] | PP | 2
| P |  | Poznámka k položce: protažení předem připravených UTP kabelů do žákovských pracovišť včetně zapojení UTP zásuvek | [15 empty] | P | 2
24 | K | R74199035 | Revize - elektro | ks | 1 |  | 0 |  |  |  | základní | 0 | 0 | 0 | 0 | 0 | 0 | 16 | K | 2 | ROZPOCET | 0 | 0 | 0 | 0 | 0 | 1 | 0 | 16 | 54
| PP |  | Revize - elektro | [15 empty] | PP | 2
| P |  | Poznámka k položce: revize s vystavením revizní zprávy | [15 empty] | P | 2

## 3.02 - Jazyková učebna
[9 empty] | >> skryté sloupce << | [9 empty] | {d121a2a8-671f-4768-96d6-e3a69aa8cc5f}
2
| KRYCÍ LIST SOUPISU PRACÍ | [8 empty] | v --- níže se nacházejí doplnkové a pomocné údaje k sestavám --- v | [8 empty] | False
Stavba:
ZŠ a MŠ Okružní 1580/57, Aš - stavební úpravy
Objekt:
3.02 - Jazyková učebna
| KSO: |  |  |  |  | CC-CZ:
| Místo: |  | Aš |  |  | Datum: | 5. 2. 2026
| Zadavatel: |  |  |  |  | IČ: | 00253901
|  | Město Aš |  |  |  | DIČ:
| Zhotovitel: |  |  |  |  | IČ:
DIČ:
| Projektant: |  |  |  |  | IČ: | 72202327
|  | AVZ, Ing. Václav Zůna |  |  |  | DIČ:
| Zpracovatel: |  |  |  |  | IČ: | 04883632
|  | Jakub Vilingr |  |  |  | DIČ:
Poznámka:
Soupis prací je sestaven s využitím Cenové soustavy ÚRS. Položky, které pochází z této cenové soustavy, jsou ve sloupci 'Cenová soustava' označeny popisem 'CS ÚRS' a úrovní příslušného kalendářního pololetí. Veškeré další informace vymezující popis a podmínky použití těchto položek z Cenové soustavy, které nejsou uvedeny přímo v soupisu prací, jsou neomezeně dálkově k dispozici na webu podminky.urs.cz.
| Cena bez DPH | [5 empty] | 0
|  |  | Základ daně |  |  | Sazba daně | Výše daně
| DPH | základní | 0 |  |  | 21% | 0
|  | snížená | 0 |  |  | 12% | 0
|  | zákl. přenesená | 0 |  |  | 21% | 0
|  | sníž. přenesená | 0 |  |  | 12% | 0
|  | nulová | 0 |  |  | 0% | 0
| Cena s DPH |  |  | v | CZK |  | 0
REKAPITULACE ČLENĚNÍ SOUPISU PRACÍ
Stavba:
ZŠ a MŠ Okružní 1580/57, Aš - stavební úpravy
Objekt:
3.02 - Jazyková učebna
Místo: |  |  | Aš |  |  | Datum: | 5. 2. 2026
Zadavatel: |  |  | Město Aš |  |  | Projektant: | AVZ, Ing. Václav Zůna
Zhotovitel: | [5 empty] | Zpracovatel: | Jakub Vilingr
Kód dílu - Popis | [6 empty] | Cena celkem [CZK]
Náklady stavby celkem | [6 empty] | 0 | [12 empty] | -1
| VYB - Vybavení | [5 empty] | 0
| VYB-019 - Vybavení učebny | [5 empty] | 0
| VYB-019.1 - Vybavení pro výuku cizího jazyka | [5 empty] | 0
| VYB-019.2 - Vybavení pro projekci | [5 empty] | 0
| VYB-019.3 - Ozvučení | [5 empty] | 0
| OST - Ostatní náklady | [5 empty] | 0
| 741 - Elektroinstalace v nábytkové části | [5 empty] | 0
SOUPIS PRACÍ
Stavba:
ZŠ a MŠ Okružní 1580/57, Aš - stavební úpravy
Objekt:
3.02 - Jazyková učebna
Místo: |  |  | Aš |  |  | Datum: | 5. 2. 2026
Zadavatel: |  |  | Město Aš |  |  | Projektant: | AVZ, Ing. Václav Zůna
Zhotovitel: | [5 empty] | Zpracovatel: | Jakub Vilingr
PČ | Typ | Kód | Popis | MJ | Množství | J.cena [CZK] | Cena celkem [CZK] | Cenová soustava |  |  | DPH | J. Nh [h] | Nh celkem [h] | J. hmotnost [t] | Hmotnost celkem [t] | J. suť [t] | Suť Celkem [t]
Náklady soupisu celkem | [6 empty] | 0 | [5 empty] | 0 |  | 0 |  | 0 |  | D | -1 | [7 empty] | 0
| D | VYB | Vybavení |  |  |  | 0 | [5 empty] | 0 |  | 0 |  | 0 | 1 | D | 0 | ROZPOCET | [6 empty] | 0
| D | VYB-019 | Vybavení učebny |  |  |  | 0 | [5 empty] | 0 |  | 0 |  | 0 | 1 | D | 1 | ROZPOCET | [6 empty] | 0
| D | VYB-019.1 | Vybavení pro výuku cizího jazyka |  |  |  | 0 | [5 empty] | 0 |  | 0 |  | 0 | 1 | D | 2 | ROZPOCET | [6 empty] | 0
1 | K | VYB-019.1-0001 | Ovládací pult | ks | 1 |  | 0 |  |  |  | základní | 0 | 0 | 0 | 0 | 0 | 0 | 4 | K | 3 | ROZPOCET | 0 | 0 | 0 | 0 | 0 | 1 | 0 | 4 | 10
| PP |  | Ovládací pult | [15 empty] | PP | 3
| P |  | Poznámka k položce: Ovládací pult pro učitele s požadovanými funkcemi - individuální odposlech zadaného žáka, identifikace odposlechu, univerzální vstup externího audia, audiodabing externího vstupu, dělení žáků do min. čtyř skupin, možnost připojení do jiné učebny - přenosnost ovládacího pultu, možnost náhodného párování studentů nezávisle v každé polovině učebny s identifikací spojení přímo na monitoru barevnými spojovacími čarami s identifikací spojení párů v seznamu žáků, jmenný seznam studentů všech tříd, všechny funkce nutno zobrazit na monitoru učitele s reálným uspořádáním dispozice učebny. Oslovení všech studentů přes mikrofon. FOTO + KATALOGOVÝ LIST | [15 empty] | P | 3
2 | K | VYB-019.1-0002 | Sluchátka učitelská | ks | 1 |  | 0 |  |  |  | základní | 0 | 0 | 0 | 0 | 0 | 0 | 4 | K | 3 | ROZPOCET | 0 | 0 | 0 | 0 | 0 | 1 | 0 | 4 | 12
| PP |  | Sluchátka učitelská | [15 empty] | PP | 3
| P |  | Poznámka k položce: Sluchátka konstruovaná jako vyztužená celoplastová, vysoce odolná, komfortní vyměnitelné náušníky s vysokou zvukovou izolací, stavitelný držák mikrofonu a tím možnosti upravovat intenzitu signálu, citlivý dynamický mikrofon s nastavením proti přetížení, vestavěné reproduktory 2 x 400 Ohm s prachovým filtrem, stavitelná velikost sluchátka dle rozměrů hlavy uživatele, vyztužený výstupní kabel ocelovou strunou pro zvýšenou trvanlivost a sníženou možnost deformace, autorizované značení dodavatele na sluchátkovém štítku. Servis výměnným systémem, náhradní díly skladem. | [15 empty] | P | 3
3 | K | VYB-019.1-0003 | Studentská sluchátka - ovládání hlasitosti | ks | 16 |  | 0 |  |  |  | základní | 0 | 0 | 0 | 0 | 0 | 0 | 4 | K | 3 | ROZPOCET | 0 | 0 | 0 | 0 | 0 | 1 | 0 | 4 | 14
| PP |  | Studentská sluchátka - ovládání hlasitosti | [15 empty] | PP | 3
| P |  | Poznámka k položce: Sluchátka s vysokou mechanickou odolností (případ rozsednutí, pádu, zkroucení mikrofonního držáku), dynamický mikrofon, velké náušníky pro izolovaný odposlech, individuální regulace hlasitosti digitálním zesilovačem ovládaným dvěma tlačítky na vnějším krytu sluchátka. VZOREK SLUCHÁTKA + FOTO + KATALOGOVÝ LIST | [15 empty] | P | 3
4 | K | VYB-019.1-0004 | Prodlužovací kabel vinutý /učitel/ | ks | 1 |  | 0 |  |  |  | základní | 0 | 0 | 0 | 0 | 0 | 0 | 4 | K | 3 | ROZPOCET | 0 | 0 | 0 | 0 | 0 | 1 | 0 | 4 | 16
| PP |  | Prodlužovací kabel vinutý /učitel/ | [15 empty] | PP | 3
| P |  | Poznámka k položce: min. 2 m, s vinutím min. 20 mm | [15 empty] | P | 3
5 | K | VYB-019.1-0005 | Propojovací kabel /student/ | ks | 1 |  | 0 |  |  |  | základní | 0 | 0 | 0 | 0 | 0 | 0 | 4 | K | 3 | ROZPOCET | 0 | 0 | 0 | 0 | 0 | 1 | 0 | 4 | 18
| PP |  | Propojovací kabel /student/ | [15 empty] | PP | 3
| P |  | Poznámka k položce: černá čtyřlinka, min. 4 x 0,08 mm průřez, stínění | [15 empty] | P | 3
6 | K | VYB-019.1-0006 | SW k jazykové učebně | ks | 1 |  | 0 |  |  |  | základní | 0 | 0 | 0 | 0 | 0 | 0 | 4 | K | 3 | ROZPOCET | 0 | 0 | 0 | 0 | 0 | 1 | 0 | 4 | 20
| PP |  | SW k jazykové učebně | [15 empty] | PP | 3
| P |  | Poznámka k položce: Nahrávací software pro záznam zvukových a hlasových projevů studentů s možností okamžité přehrávky, vlastní grafický výstup s okamžitým ovládáním z plochy, ovládání všech funkcí ovládacího pultu, kompatibilní s jazykovou laboratoří | [15 empty] | P | 3
7 | K | VYB-019.1-0007 | Instalace technologií | ks | 1 |  | 0 |  |  |  | základní | 0 | 0 | 0 | 0 | 0 | 0 | 4 | K | 3 | ROZPOCET | 0 | 0 | 0 | 0 | 0 | 1 | 0 | 4 | 22
| PP |  | Instalace technologií | [15 empty] | PP | 3
| P |  | Poznámka k položce: Instalace a protahování kabeláží prostupy v nábytku, pájení konektorů, zprovoznění ovládacího pultu, připojení sluchátek, instalace ovládacího SW, uvedení do provozu | [15 empty] | P | 3
| D | VYB-019.2 | Vybavení pro projekci |  |  |  | 0 | [5 empty] | 0 |  | 0 |  | 0 | 1 | D | 2 | ROZPOCET | [6 empty] | 0
8 | K | VYB-019.2-0001 | Interaktivní tabule s křídly, 87", 16:10, 20 dotyků | ks | 1 |  | 0 |  |  |  | základní | 0 | 0 | 0 | 0 | 0 | 0 | 4 | K | 3 | ROZPOCET | 0 | 0 | 0 | 0 | 0 | 1 | 0 | 4 | 24
| PP |  | Interaktivní tabule s křídly, 87", 16:10, 20 dotyků | [15 empty] | PP | 3
| P |  | Poznámka k položce:Interaktivní tabule s bočními popisovatelnými křídly, určená pro použití ve školní učebně. Úhlopříčka interaktivní plochy: přibližně 87" (± tolerance výrobce).Poměr stran: 16 : 10 nebo technicky ekvivalentní. Tabule musí umožňovat multidotykové ovládání minimálně 20 současnými dotyky. Ovládání tabule musí být možné dotykem prstem, perem, popisovačem nebo jiným vhodným nástrojem. Všechny doteky umožňují simultánní práci více uživatelů. Povrch interaktivní plochy i bočních křídel musí být odolný proti poškrábání, suchostiratelný a vhodný pro popis běžnými popisovači určenými pro tabule, s dlouhou životností odpovídající školnímu provozu. Konstrukce tabule musí zahrnovat integrovaná boční popisovatelná křídla, pevně uchycená k hlavní tabuli nebo jiným konstrukčně ekvivalentním způsobem. abule musí mít bezpečně upravené, zaoblené nebo jinak chráněné rohy, vhodné pro školní prostředí. Napájení interaktivní části musí být zajištěno prostřednictvím USB nebo technicky ekvivalentního řešení. Součástí dodávky je interaktivní výukový software, dostupný prostřednictvím webového rozhraní nebo aplikace, nezávislý na operačním systému, využitelný v běžném webovém prohlížeči a určený pro práci s libovolnou interaktivní technikou.Software musí umožňovat zejména: volné kreslení a psaní (pero, tužka, zvýrazňovač), mazání, práci s grafickými objekty včetně základních 2D a 3D objektů, rýsování s pomocí digitálních rýsovacích pomůcek pro výuku geometrie (např. pravítko, trojúhelník, kružítko nebo technicky ekvivalentní nástroje), psaní a úpravu textů, vkládání obrázků, znaků a internetových odkazů, používání galerií různých typů pozadí, používání galerií znaků a obrázků, ukládání výukových materiálů do souborů a jejich opětovné otevření, tvorbu testů a interaktivních úloh, sestavení vlastního uživatelského panelu s možností jeho trvalého umístění na popředí, rozdělení plochy tabule na 2, 3 nebo 4 samostatné části, sdílení výukových materiálů se žáky nebo studenty, včetně možnosti individuální nebo společné kontroly jejich práce, podporu vzdálené spolupráce nebo online výuky (např. internetové konference, sdílení obsahu). Dodávka musí být včetně veškerého příslušenství nutného k uvedení do provozu. Zařízení i software musí být dodány v souladu s platnými právními předpisy České republiky a Evropské unie. FOTO + KATALOGOVÝ LIST | [15 empty] | P | 3
9 | K | VYB-019.2-0002 | Laserový projektor | ks | 1 |  | 0 |  |  |  | základní | 0 | 0 | 0 | 0 | 0 | 0 | 4 | K | 3 | ROZPOCET | 0 | 0 | 0 | 0 | 0 | 1 | 0 | 4 | 26
| PP |  | Laserový projektor | [15 empty] | PP | 3
| P |  | Poznámka k položce: Laserový dataprojektor určený pro použití s interaktivní tabulí, vhodný pro školní prostředí. Projektor musí využívat technologii 3LCD nebo technicky ekvivalentní technologii zajišťující věrné barevné podání bez barevného třepení. Rozlišení: minimálně WXGA (1280 × 800), poměr stran 16 : 10. Projektor musí být provedení s ultrakrátkou projekční vzdáleností (ultra-short throw), vhodné pro projekci na interaktivní tabuli bez oslnění obsluhy. Zdroj světla: laserový, bez nutnosti výměny lampy. Svítivost: minimálně 3800 ANSI lumenů. Životnost světelného zdroje: minimálně 20 000 hodin v běžném provozním režimu. Projektor musí být vybaven korekcí lichoběžníkového zkreslení. Vstupy a výstupy: minimálně 2× digitální vstup HDMI nebo technicky ekvivalentní audio vstup a audio výstup. Projektor musí mít integrovaný reproduktor s výkonem dostatečným pro ozvučení běžné učebny. Součástí dodávky je montážní konzola určená pro instalaci projektoru k interaktivní tabuli. Dodávka musí být včetně veškerého příslušenství nutného k uvedení do provozu. Dodané zařízení musí být v souladu s platnými právními předpisy České republiky a Evropské unie. | [15 empty] | P | 3
10 | K | VYB-019.2-0003 | Pojezd pro tabuli s konzolou | ks | 1 |  | 0 |  |  |  | základní | 0 | 0 | 0 | 0 | 0 | 0 | 4 | K | 3 | ROZPOCET | 0 | 0 | 0 | 0 | 0 | 1 | 0 | 4 | 28
| PP |  | Pojezd pro tabuli s konzolou | [15 empty] | PP | 3
| P |  | Poznámka k položce: Výškově stavitelný pojezd určený pro montáž interaktivní tabule s projektorem, vhodný pro školní prostředí. Pojezd musí umožňovat plynulé a bezpečné výškové nastavení tabule v rozsahu minimálně 45 cm. Nosnost pojezdu: minimálně 130 kg nebo technicky ekvivalentní hodnota odpovídající hmotnosti tabule, projektoru a příslušenství. Mechanismus zdvihu musí být skrytý za tabulí a provedený tak, aby nebyly přístupné žádné nebezpečné pohyblivé části. Ovládání pojezdu musí umožňovat snadné nastavení zdvihové síly bez nutnosti demontáže zařízení. Konstrukce pojezdu musí být provedena tak, aby minimalizovala přenos vibrací a otřesů z tabule na projektor. Pojezd musí umožňovat uchycení na pevnou stěnu nebo na pojízdný rám, případně obě varianty. Konstrukce pojezdu musí být kovová, s povrchovou úpravou vhodnou pro dlouhodobý provoz ve školním prostředí. Dodávka musí být včetně veškerého montážního materiálu a příslušenství nutného k instalaci. Dodané zařízení musí být v souladu s platnými právními předpisy České republiky a Evropské unie. | [15 empty] | P | 3
11 | K | VYB-019.2-0004 | Trojsvazková kabeláž pro stěnové vedení | ks | 15 |  | 0 |  |  |  | základní | 0 | 0 | 0 | 0 | 0 | 0 | 4 | K | 3 | ROZPOCET | 0 | 0 | 0 | 0 | 0 | 1 | 0 | 4 | 30
| PP |  | Trojsvazková kabeláž pro stěnové vedení | [15 empty] | PP | 3
| P |  | Poznámka k položce: CYSY 3x 1,5; HDMI; USB (bm) | [15 empty] | P | 3
12 | K | VYB-019.2-0005 | Drobný instalační materiál | ks | 1 |  | 0 |  |  |  | základní | 0 | 0 | 0 | 0 | 0 | 0 | 4 | K | 3 | ROZPOCET | 0 | 0 | 0 | 0 | 0 | 1 | 0 | 4 | 32
| PP |  | Drobný instalační materiál | [15 empty] | PP | 3
| P |  | Poznámka k položce: Konektory, svorky, příchytky min. 20ks | [15 empty] | P | 3
13 | K | VYB-019.2-0006 | Implementace a zavedení ovládacího programu, připojení k PC | ks | 1 |  | 0 |  |  |  | základní | 0 | 0 | 0 | 0 | 0 | 0 | 4 | K | 3 | ROZPOCET | 0 | 0 | 0 | 0 | 0 | 1 | 0 | 4 | 34
| PP |  | Implementace a zavedení ovládacího programu, připojení k PC | [15 empty] | PP | 3
| P |  | Poznámka k položce: Zprovoznění dodaných technologií | [15 empty] | P | 3
14 | K | VYB-019.2-0007 | Montáž projekční techniky | ks | 1 |  | 0 |  |  |  | základní | 0 | 0 | 0 | 0 | 0 | 0 | 4 | K | 3 | ROZPOCET | 0 | 0 | 0 | 0 | 0 | 1 | 0 | 4 | 36
| PP |  | Montáž projekční techniky | [15 empty] | PP | 3
| P |  | Poznámka k položce: Pevné kotvení a uvedení do provozu | [15 empty] | P | 3
| D | VYB-019.3 | Ozvučení |  |  |  | 0 | [5 empty] | 0 |  | 0 |  | 0 | 1 | D | 2 | ROZPOCET | [6 empty] | 0
15 | K | VYB-019.3-0001 | Receiver | ks | 1 |  | 0 |  |  |  | základní | 0 | 0 | 0 | 0 | 0 | 0 | 4 | K | 3 | ROZPOCET | 0 | 0 | 0 | 0 | 0 | 1 | 0 | 4 | 38
| PP |  | Receiver | [15 empty] | PP | 3
| P |  | Poznámka k položce: Stereo receiver (zesilovač) určený pro ozvučení učebny, vhodný pro školní prostředí. Výstupní výkon: minimálně 2 × 80 W RMS při standardní zátěži (např. 8 Ω) nebo technicky ekvivalentní výkon. Vstupy a výstupy: minimálně 3× analogový stereo vstup (např. RCA/Cinch nebo technicky ekvivalentní), 1× gramofonní vstup (phono), 1× výstup pro sluchátka, minimálně 1× analogový stereo výstup (např. RCA/Cinch nebo ekvivalent). Frekvenční rozsah zesilovače: minimálně 20 Hz – 20 kHz. Zařízení musí být vybaveno integrovaným FM tunerem pro příjem rozhlasového vysílání. Ovládání hlasitosti a základních zvukových parametrů musí být možné přímo na zařízení nebo dálkovým ovladačem. Dodávka musí být včetně veškerého příslušenství nutného k uvedení do provozu. Dodané zařízení musí být v souladu s platnými právními předpisy České republiky a Evropské unie. | [15 empty] | P | 3
16 | K | VYB-019.3-0002 | Repro pasivní stereo 2 x 60W | ks | 1 |  | 0 |  |  |  | základní | 0 | 0 | 0 | 0 | 0 | 0 | 4 | K | 3 | ROZPOCET | 0 | 0 | 0 | 0 | 0 | 1 | 0 | 4 | 40
| PP |  | Repro pasivní stereo 2 x 60W | [15 empty] | PP | 3
| P |  | Poznámka k položce: Pasivní stereo reprosoustavy určené pro ozvučení učebny, kompatibilní s dodaným stereo receiverem. Sestava musí obsahovat 2 ks pasivních reproduktorů. Jmenovitý výkon: minimálně 2 × 60 W RMS. Impedance reproduktorů: 6–8 Ω, kompatibilní se stereo receiverem. Frekvenční rozsah: pokrývající slyšitelné pásmo minimálně 20 Hz – 20 kHz nebo technicky ekvivalentní. Součástí dodávky je reproduktorový kabel v délce odpovídající propojení mezi stereo receiverem a reprosoustavami. Součástí dodávky je rovněž potřebná signálová kabeláž pro propojení zdrojů zvuku se stereo receiverem. Dodávka musí být včetně veškerého příslušenství nutného k uvedení do provozu. Dodané zařízení musí být v souladu s platnými právními předpisy České republiky a Evropské unie. | [15 empty] | P | 3
17 | K | VYB-019.3-0003 | Konzoly pro repro 2 ks | ks | 1 |  | 0 |  |  |  | základní | 0 | 0 | 0 | 0 | 0 | 0 | 4 | K | 3 | ROZPOCET | 0 | 0 | 0 | 0 | 0 | 1 | 0 | 4 | 42
| PP |  | Konzoly pro repro 2 ks | [15 empty] | PP | 3
| P |  | Poznámka k položce: Konzoly (držáky) pro montáž pasivních reprosoustav, určené pro použití ve školní učebně. Dodávka musí obsahovat 2 ks konzol, určených pro instalaci dodaných reprosoustav. Konzoly musí být kompatibilní s dodanými reprosoustavami z hlediska hmotnosti a způsobu uchycení. Konzoly musí umožňovat bezpečnou montáž na stěnu a nastavení směru reproduktorů (např. náklon a natočení) pro optimální ozvučení prostoru. Nosnost konzol: odpovídající hmotnosti reprosoustav, s dostatečnou bezpečnostní rezervou. Konstrukce konzol musí být kovová, s povrchovou úpravou vhodnou pro dlouhodobý provoz ve školním prostředí. Součástí dodávky je veškerý montážní materiál potřebný k instalaci konzol i reprosoustav. Dodané zařízení musí být v souladu s platnými právními předpisy České republiky a Evropské unie. | [15 empty] | P | 3
18 | K | VYB-019.3-0004 | Montáž repro vč. kabeláží | ks | 1 |  | 0 |  |  |  | základní | 0 | 0 | 0 | 0 | 0 | 0 | 4 | K | 3 | ROZPOCET | 0 | 0 | 0 | 0 | 0 | 1 | 0 | 4 | 44
| PP |  | Montáž repro vč. kabeláží | [15 empty] | PP | 3
| P |  | Poznámka k položce: Instalační práce | [15 empty] | P | 3
| D | OST | Ostatní náklady |  |  |  | 0 | [5 empty] | 0 |  | 0 |  | 0 | 4 | D | 0 | ROZPOCET | [6 empty] | 0
| D | 741 | Elektroinstalace v nábytkové části |  |  |  | 0 | [5 empty] | 0 |  | 0 |  | 0 | 2 | D | 1 | ROZPOCET | [6 empty] | 0
19 | K | R74199037 | el. rozvod v katedře | ks | 1 |  | 0 |  |  |  | základní | 0 | 0 | 0 | 0 | 0 | 0 | 16 | K | 2 | ROZPOCET | 0 | 0 | 0 | 0 | 0 | 1 | 0 | 16 | 48
| PP |  | el. rozvod v katedře | [15 empty] | PP | 2
| P |  | Poznámka k položce: protažení předem připravených CYKY 3x 2,5 včetně zapojení 230 V zásuvek | [15 empty] | P | 2
20 | K | R74199038 | Revize - elektro | ks | 1 |  | 0 |  |  |  | základní | 0 | 0 | 0 | 0 | 0 | 0 | 16 | K | 2 | ROZPOCET | 0 | 0 | 0 | 0 | 0 | 1 | 0 | 16 | 50
| PP |  | Revize - elektro | [15 empty] | PP | 2
| P |  | Poznámka k položce: revize s vystavením revizní zprávy | [15 empty] | P | 2

## 3.06 - Kabinet informatiky
[9 empty] | >> skryté sloupce << | [9 empty] | {f4b22e98-7ecd-441d-b11b-260c043ef5de}
2
| KRYCÍ LIST SOUPISU PRACÍ | [8 empty] | v --- níže se nacházejí doplnkové a pomocné údaje k sestavám --- v | [8 empty] | False
Stavba:
ZŠ a MŠ Okružní 1580/57, Aš - stavební úpravy
Objekt:
3.06 - Kabinet informatiky
| KSO: |  |  |  |  | CC-CZ:
| Místo: |  | Aš |  |  | Datum: | 5. 2. 2026
| Zadavatel: |  |  |  |  | IČ: | 00253901
|  | Město Aš |  |  |  | DIČ:
| Zhotovitel: |  |  |  |  | IČ:
DIČ:
| Projektant: |  |  |  |  | IČ: | 72202327
|  | AVZ, Ing. Václav Zůna |  |  |  | DIČ:
| Zpracovatel: |  |  |  |  | IČ: | 04883632
|  | Jakub Vilingr |  |  |  | DIČ:
Poznámka:
Soupis prací je sestaven s využitím Cenové soustavy ÚRS. Položky, které pochází z této cenové soustavy, jsou ve sloupci 'Cenová soustava' označeny popisem 'CS ÚRS' a úrovní příslušného kalendářního pololetí. Veškeré další informace vymezující popis a podmínky použití těchto položek z Cenové soustavy, které nejsou uvedeny přímo v soupisu prací, jsou neomezeně dálkově k dispozici na webu podminky.urs.cz.
| Cena bez DPH | [5 empty] | 0
|  |  | Základ daně |  |  | Sazba daně | Výše daně
| DPH | základní | 0 |  |  | 21% | 0
|  | snížená | 0 |  |  | 12% | 0
|  | zákl. přenesená | 0 |  |  | 21% | 0
|  | sníž. přenesená | 0 |  |  | 12% | 0
|  | nulová | 0 |  |  | 0% | 0
| Cena s DPH |  |  | v | CZK |  | 0
REKAPITULACE ČLENĚNÍ SOUPISU PRACÍ
Stavba:
ZŠ a MŠ Okružní 1580/57, Aš - stavební úpravy
Objekt:
3.06 - Kabinet informatiky
Místo: |  |  | Aš |  |  | Datum: | 5. 2. 2026
Zadavatel: |  |  | Město Aš |  |  | Projektant: | AVZ, Ing. Václav Zůna
Zhotovitel: | [5 empty] | Zpracovatel: | Jakub Vilingr
Kód dílu - Popis | [6 empty] | Cena celkem [CZK]
Náklady stavby celkem | [6 empty] | 0 | [12 empty] | -1
| VYB - Vybavení | [5 empty] | 0
| VYB-010 - Vybavení kabinetu | [5 empty] | 0
| OST - Ostatní náklady | [5 empty] | 0
| 741 - Elektroinstalace v nábytkové části | [5 empty] | 0
SOUPIS PRACÍ
Stavba:
ZŠ a MŠ Okružní 1580/57, Aš - stavební úpravy
Objekt:
3.06 - Kabinet informatiky
Místo: |  |  | Aš |  |  | Datum: | 5. 2. 2026
Zadavatel: |  |  | Město Aš |  |  | Projektant: | AVZ, Ing. Václav Zůna
Zhotovitel: | [5 empty] | Zpracovatel: | Jakub Vilingr
PČ | Typ | Kód | Popis | MJ | Množství | J.cena [CZK] | Cena celkem [CZK] | Cenová soustava |  |  | DPH | J. Nh [h] | Nh celkem [h] | J. hmotnost [t] | Hmotnost celkem [t] | J. suť [t] | Suť Celkem [t]
Náklady soupisu celkem | [6 empty] | 0 | [5 empty] | 0 |  | 0 |  | 0 |  | D | -1 | [7 empty] | 0
| D | VYB | Vybavení |  |  |  | 0 | [5 empty] | 0 |  | 0 |  | 0 | 1 | D | 0 | ROZPOCET | [6 empty] | 0
| D | VYB-010 | Vybavení kabinetu |  |  |  | 0 | [5 empty] | 0 |  | 0 |  | 0 | 1 | D | 1 | ROZPOCET | [6 empty] | 0
1 | K | VYB-010-0003a | Učitelský notebook | ks | 6 |  | 0 |  |  |  | základní | 0 | 0 | 0 | 0 | 0 | 0 | 4 | K | 2 | ROZPOCET | 0 | 0 | 0 | 0 | 0 | 1 | 0 | 4 | 18184780
| PP |  | Učitelský notebook | [15 empty] | PP | 2
| P |  | Poznámka k položce: Učitelský notebook: Notebook s 15,6“, procesor: 10-ti jádrový a min. 14600 bodů dle www.cpubenchmark.net, displej: IPS Full HD AntiGlare (1920 × 1080), paměť: min. 8 GB DDR4, disk: min 512 GB M.2 SSD, USB-C, USB 3.2, Wi-Fi 6E, Bluetooth, LAN, HDMI, touchpad, HD webkamera, podsvícená klávesnice, čtečka otisků prstů, OS kompatibilní se systémy školy. TPM modul. | [15 empty] | P | 2
| D | OST | Ostatní náklady |  |  |  | 0 | [5 empty] | 0 |  | 0 |  | 0 | 4 | D | 0 | ROZPOCET | [6 empty] | 0
| D | 741 | Elektroinstalace v nábytkové části |  |  |  | 0 | [5 empty] | 0 |  | 0 |  | 0 | 2 | D | 1 | ROZPOCET | [6 empty] | 0
2 | K | R74199025 | el. rozvod v učitelském stole | ks | 5 |  | 0 |  |  |  | základní | 0 | 0 | 0 | 0 | 0 | 0 | 16 | K | 2 | ROZPOCET | 0 | 0 | 0 | 0 | 0 | 1 | 0 | 16 | 18
| PP |  | el. rozvod v učitelském stole | [15 empty] | PP | 2
| P |  | Poznámka k položce: protažení předem připravených CYKY 3x 2,5 včetně zapojení 230 V zásuvek. | [15 empty] | P | 2
3 | K | R74199026 | UTP rozvody v učitelském stole | ks | 5 |  | 0 |  |  |  | základní | 0 | 0 | 0 | 0 | 0 | 0 | 16 | K | 2 | ROZPOCET | 0 | 0 | 0 | 0 | 0 | 1 | 0 | 16 | 20
| PP |  | UTP rozvody v učitelském stole | [15 empty] | PP | 2
| P |  | Poznámka k položce: protažení předem připravených UTP kabelů včetně zapojení UTP zásuvek | [15 empty] | P | 2
4 | K | R74199027 | Revize - elektro | ks | 1 |  | 0 |  |  |  | základní | 0 | 0 | 0 | 0 | 0 | 0 | 16 | K | 2 | ROZPOCET | 0 | 0 | 0 | 0 | 0 | 1 | 0 | 16 | 22
| PP |  | Revize - elektro | [15 empty] | PP | 2
| P |  | Poznámka k položce: revize s vystavením revizní zprávy | [15 empty] | P | 2

## Pokyny pro vyplnění
Struktura údajů, formát souboru a metodika pro zpracování
Struktura
Soubor je složen ze záložky Rekapitulace stavby a záložek s názvem soupisu prací pro jednotlivé objekty ve formátu XLSX. Každá ze záložek přitom obsahuje
ještě samostatné sestavy vymezené orámovaním a nadpisem sestavy.
Rekapitulace stavby obsahuje sestavu Rekapitulace stavby a Rekapitulace objektů stavby a soupisů prací.
V sestavě Rekapitulace stavby jsou uvedeny informace identifikující předmět veřejné zakázky na stavební práce, KSO, CC-CZ, CZ-CPV, CZ-CPA a rekapitulaci
celkové nabídkové ceny účastníka.
Termínem "učastník" (resp. zhotovitel) se myslí "účastník zadávacího řízení" ve smyslu zákona o zadávání veřejných zakázek.
V sestavě Rekapitulace objektů stavby a soupisů prací je uvedena rekapitulace stavebních objektů, inženýrských objektů, provozních souborů,
vedlejších a ostatních nákladů a ostatních nákladů s rekapitulací nabídkové ceny za jednotlivé soupisy prací. Na základě údaje Typ je možné
identifikovat, zda se jedná o objekt nebo soupis prací pro daný objekt:
|  | STA | Stavební objekt pozemní
|  | ING | Stavební objekt inženýrský
|  | PRO | Provozní soubor
|  | VON | Vedlejší a ostatní náklady
|  | OST | Ostatní
|  | Soupis | Soupis prací pro daný typ objektu
Soupis prací pro jednotlivé objekty obsahuje sestavy Krycí list soupisu prací, Rekapitulace členění soupisu prací, Soupis prací. Za soupis prací může být považován
i objekt stavby v případě, že neobsahuje podřízenou zakázku.
Krycí list soupisu obsahuje rekapitulaci informací o předmětu veřejné zakázky ze sestavy Rekapitulace stavby, informaci o zařazení objektu do KSO,
CC-CZ, CZ-CPV, CZ-CPA a rekapitulaci celkové nabídkové ceny účastníka za aktuální soupis prací.
Rekapitulace členění soupisu prací obsahuje rekapitulaci soupisu prací ve všech úrovních členění soupisu tak, jak byla tato členění použita (např.
stavební díly, funkční díly, případně jiné členění) s rekapitulací nabídkové ceny.
Soupis prací obsahuje položky veškerých stavebních nebo montážních prací, dodávek materiálů a služeb nezbytných pro zhotovení stavebního objektu,
inženýrského objektu, provozního souboru, vedlejších a ostatních nákladů.
Pro položky soupisu prací se zobrazují následující informace:
|  | PČ |  | Pořadové číslo položky v aktuálním soupisu
|  | TYP |  | Typ položky: K - konstrukce, M - materiál, PP - plný popis, PSC - poznámka k souboru cen, P - poznámka k položce, VV - výkaz výměr, FIG - rozpad figur
|  | Kód |  | Kód položky
|  | Popis |  | Zkrácený popis položky
|  | MJ |  | Měrná jednotka položky
|  | Množství |  | Množství v měrné jednotce
|  | J.cena |  | Jednotková cena položky. Zadaní může obsahovat namísto J.ceny sloupce J.materiál a J.montáž, jejichž součet definuje
J.cenu položky.
|  | Cena celkem |  | Celková cena položky daná jako součin množství a j.ceny
|  | Cenová soustava |  | Příslušnost položky do cenové soustavy
Ke každé položce soupisu prací se na samostatných řádcích může zobrazovat:
Plný popis položky
Poznámka k souboru cen a poznámka zadavatele
Výkaz výměr
Pokud je k řádku výkazu výměr evidovaný údaj ve sloupci Kód, jedná se o definovaný odkaz, na který se může odvolávat výkaz výměr z jiné položky.
Metodika pro zpracování
Jednotlivé sestavy jsou v souboru provázány. Editovatelné pole jsou zvýrazněny žlutým podbarvením, ostatní pole neslouží k editaci a nesmí být jakkoliv
modifikovány.
Účastník je pro podání nabídky povinen vyplnit žlutě podbarvená pole:
Pole Účastník v sestavě Rekapitulace stavby - zde účastník vyplní svůj název (název subjektu)
Pole IČ a DIČ v sestavě Rekapitulace stavby - zde účastník vyplní svoje IČ a DIČ
Datum v sestavě Rekapitulace stavby - zde účastník vyplní datum vytvoření nabídky
J.cena = jednotková cena v sestavě Soupis prací o maximálním počtu desetinných míst uvedených v poli
- pokud sestavy soupisů prací obsahují pole J.cena, měla by být všechna tato pole vyplněna nenulovými
Poznámka - nepovinný údaj pro položku soupisu
V případě, že sestavy soupisů prací neobsahují pole J.cena, potom ve všech soupisech prací obsahují pole:
- J.materiál - jednotková cena materiálu
- J.montáž - jednotková cena montáže
Účastník v tomto případě by měl vyplnit všechna pole J.materiál a pole J.montáž nenulovými kladnými číslicemi. V případech, kdy položka
neobsahuje žádný materiál je přípustné, aby pole J.materiál bylo vyplněno nulou. V případech, kdy položka neobsahuje žádnou montáž je přípustné,
aby pole J.montáž bylo vyplněno nulou. Obě pole - J.materiál, J.Montáž u jedné položky by však neměly být vyplněny nulou.
Rekapitulace stavby
Název |  |  | Povinný |  | Popis | Typ | Max. počet
atributu |  |  | (A/N) |  |  |  | znaků
Kód |  |  | A |  | Kód stavby | String | 20
Stavba |  |  | A |  | Název stavby | String | 120
Místo |  |  | N |  | Místo stavby | String | 50
Datum |  |  | A |  | Datum vykonaného exportu | Date
KSO |  |  | N |  | Klasifikace stavebního objektu | String | 15
CC-CZ |  |  | N |  | Klasifikace stavbeních děl | String | 15
CZ-CPV |  |  | N |  | Společný slovník pro veřejné zakázky | String | 20
CZ-CPA |  |  | N |  | Klasifikace produkce podle činností | String | 20
Zadavatel |  |  | N |  | Zadavatel zadaní | String | 50
IČ |  |  | N |  | IČ zadavatele zadaní | String | 20
DIČ |  |  | N |  | DIČ zadavatele zadaní | String | 20
Účastník |  |  | N |  | Účastník veřejné zakázky | String | 50
Projektant |  |  | N |  | Projektant | String | 50
Poznámka |  |  | N |  | Poznámka k zadání | String | 255
Sazba DPH |  |  | A |  | Rekapitulace sazeb DPH u položek soupisů | eGSazbaDph
Základna DPH |  |  | A |  | Základna DPH určena součtem celkové ceny z položek soupisů | Double
Hodnota DPH |  |  | A |  | Hodnota DPH | Double
Cena bez DPH |  |  | A |  | Celková cena bez DPH za celou stavbu. Sčítává se ze všech listů. | Double
Cena s DPH |  |  | A |  | Celková cena s DPH za celou stavbu | Double
Rekapitulace objektů stavby a soupisů prací
Název |  |  | Povinný |  | Popis | Typ | Max. počet
atributu |  |  | (A/N) |  |  |  | znaků
Kód |  |  | A |  | Přebírá se z Rekapitulace stavby | String | 20
Stavba |  |  | A |  | Přebírá se z Rekapitulace stavby | String | 120
Místo |  |  | N |  | Přebírá se z Rekapitulace stavby | String | 50
Datum |  |  | A |  | Přebírá se z Rekapitulace stavby | Date
Zadavatel |  |  | N |  | Přebírá se z Rekapitulace stavby | String | 50
Projektant |  |  | N |  | Přebírá se z Rekapitulace stavby | String | 50
Účastník |  |  | N |  | Přebírá se z Rekapitulace stavby | String | 50
Kód |  |  | A |  | Kód objektu | String | 20
Objektu, Soupis prací |  |  | A |  | Název objektu | String | 120
Cena bez DPH |  |  | A |  | Cena bez DPH za daný objekt | Double
Cena s DPH |  |  | A |  | Cena spolu s DPH za daný objekt | Double
Typ |  |  | A |  | Typ zakázky | eGTypZakazky
Krycí list soupisu
Název |  |  | Povinný |  | Popis | Typ | Max. počet
atributu |  |  | (A/N) |  |  |  | znaků
Stavba |  |  | A |  | Přebírá se z Rekapitulace stavby | String | 120
Objekt |  |  | A |  | Kód a název objektu | String | 20 + 120
Soupis |  |  | A |  | Kód a název soupisu | String | 20 + 120
KSO |  |  | N |  | Klasifikace stavebního objektu | String | 15
CC-CZ |  |  | N |  | Klasifikace stavbeních děl | String | 15
CZ-CPV |  |  | N |  | Společný slovník pro veřejné zakázky | String | 20
CZ-CPA |  |  | N |  | Klasifikace produkce podle činností | String | 20
Místo |  |  | N |  | Přebírá se z Rekapitulace stavby | String | 50
Zadavatel |  |  | N |  | Přebírá se z Rekapitulace stavby | String | 50
Účastník |  |  | N |  | Přebírá se z Rekapitulace stavby | String | 50
Projektant |  |  | N |  | Přebírá se z Rekapitulace stavby | String | 50
Poznámka |  |  | N |  | Poznámka k soupisu prací | String | 255
Sazba DPH |  |  | A |  | Rekapitulace sazeb DPH na položkách aktuálního soupisu | eGSazbaDph
Základna DPH |  |  | A |  | Základna DPH určena součtem celkové ceny z položek aktuálního soupisu | Double
Hodnota DPH |  |  | A |  | Hodnota DPH | Double
Cena bez DPH |  |  | A |  | Cena bez DPH za daný soupis | Double
Cena s DPH |  |  | A |  | Cena s DPH za daný soupis | Double
Rekapitulace členění soupisu prací
Název |  |  | Povinný |  | Popis | Typ | Max. počet
atributu |  |  | (A/N) |  |  |  | znaků
Stavba |  |  | A |  | Přebírá se z Rekapitulace stavby | String | 120
Objekt |  |  | A |  | Kód a název objektu, přebírá se z Krycího listu soupisu | String | 20 + 120
Soupis |  |  | A |  | Kód a název objektu, přebírá se z Krycího listu soupisu | String | 20 + 120
Místo |  |  | N |  | Přebírá se z Rekapitulace stavby | String | 50
Datum |  |  | A |  | Přebírá se z Rekapitulace stavby | Date
Zadavatel |  |  | N |  | Přebírá se z Rekapitulace stavby | String | 50
Projektant |  |  | N |  | Přebírá se z Rekapitulace stavby | String | 50
Účastník |  |  | N |  | Přebírá se z Rekapitulace stavby | String | 50
Kód dílu - Popis |  |  | A |  | Kód a název dílu ze soupisu | String | 20 + 100
Cena celkem |  |  | A |  | Cena celkem za díl ze soupisu | Double
Soupis prací
Název |  |  | Povinný |  | Popis | Typ | Max. počet
atributu |  |  | (A/N) |  |  |  | znaků
Stavba |  |  | A |  | Přebírá se z Rekapitulace stavby | String | 120
Objekt |  |  | A |  | Kód a název objektu | String | 20 + 120
Soupis |  |  | A |  | Přebírá se z Krycího listu soupisu | String | 20 + 120
Místo |  |  | N |  | Přebírá se z Krycího listu soupisu | String | 50
Datum |  |  | A |  | Přebírá se z Krycího listu soupisu | Date
Zadavatel |  |  | N |  | Přebírá se z Krycího listu soupisu | String | 50
Projektant |  |  | N |  | Přebírá se z Krycího listu soupisu | String | 50
Účastník |  |  | N |  | Přebírá se z Krycího listu soupisu | String | 50
PČ |  |  | A |  | Pořadové číslo položky soupisu | Long
Typ |  |  | A |  | Typ položky soupisu | eGTypPolozky | 1
Kód |  |  | A |  | Kód položky ze soupisu | String | 20
Popis |  |  | A |  | Popis položky ze soupisu | String | 255
MJ |  |  | A |  | Měrná jednotka položky | String | 10
Množství |  |  | A |  | Množství položky soupisu | Double
J.Cena |  |  | A |  | Jednotková cena položky | Double
Cena celkem |  |  | A |  | Cena celkem vyčíslena jako J.Cena * Množství | Double
Cenová soustava |  |  | N |  | Zařazení položky do cenové soustavy | String | 50
p |  |  | N |  | Poznámka položky ze soupisu | Memo
psc |  |  | N |  | Poznámka k souboru cen ze soupisu | Memo
pp |  |  | N |  | Plný popis položky ze soupisu | Memo
vv |  |  | N |  | Výkaz výměr (figura, výraz, výměra) ze soupisu | Text,Text,Double | 20, 150
fig |  |  | N |  | Rozpad figur | Text,Text,Double | 20, 150
DPH |  |  | A |  | Sazba DPH pro položku | eGSazbaDPH
Hmotnost |  |  | A |  | Hmotnost položky ze soupisu | Double
Suť |  |  | A |  | Suť položky ze soupisu | Double
Nh |  |  | N |  | Normohodiny položky ze soupisu | Double
Datová věta
Typ věty |  |  | Hodnota |  | Význam
eGSazbaDPH |  |  | základní |  | Základní sazba DPH
|  |  | snížená |  | Snížená sazba DPH
|  |  | nulová |  | Nulová sazba DPH
|  |  | zákl. přenesená |  | Základní sazba DPH přenesená
|  |  | sníž. přenesená |  | Snížená sazba DPH přenesená
eGTypZakazky |  |  | STA |  | Stavební objekt
|  |  | PRO |  | Provozní soubor
|  |  | ING |  | Inženýrský objekt
|  |  | VON |  | Vedlejší a ostatní náklady
|  |  | OST |  | Ostatní náklady
eGTypPolozky |  |  | 1 |  | Položka typu HSV
|  |  | 2 |  | Položka typu PSV
|  |  | 3 |  | Položka typu M
|  |  | 4 |  | Položka typu OST