## Rekapitulace stavby
Export Komplet | [25 empty] | VZ | 2.0 |  |  |  |  | False | False | {697a5079-4d0f-48c4-81f7-4bbc15b4cc4b}
[18 empty] | >> skryté sloupce << | [12 empty] | 0,01 | 21
[31 empty] | 0,01 | 12
|  | REKAPITULACE STAVBY | [16 empty] | v --- níže se nacházejí doplnkové a pomocné údaje k sestavám --- v | [11 empty] | 0,001
|  | Kód: |  |  |  |  | 2025033_VY_R01 | [23 empty] | 0,01
|  | Stavba: |  |  |  |  | ZŠ a MŠ Okružní 1580/57, Aš - stavební úpravy | [23 empty] | 0,01
|  | KSO: | [11 empty] | CC-CZ: | [16 empty] | 0,01
|  | Místo: |  |  |  |  | Aš | [6 empty] | Datum: |  | 5. 2. 2026 | [14 empty] | 0,01
0,01
|  | Zadavatel: | [11 empty] | IČ: |  | 00253901 | [14 empty] | 0,01
|  |  | Město Aš | [10 empty] | DIČ: | [16 empty] | 0,01
0,01
|  | Zhotovitel: | [11 empty] | IČ: | [16 empty] | 0,01
[14 empty] | DIČ: | [16 empty] | 0,01
False
|  | Projektant: | [11 empty] | IČ: |  | 72202327 | [14 empty] | False
|  |  | AVZ, Ing. Václav Zůna | [10 empty] | DIČ: | [16 empty] | True
0,01
|  | Zpracovatel: | [11 empty] | IČ: |  | 04883632 | [14 empty] | 0,01
|  |  | Jakub Vilingr | [10 empty] | DIČ: | [16 empty] | True
Poznámka:
Soupis prací je sestaven s využitím Cenové soustavy ÚRS. Položky, které pochází z této cenové soustavy, jsou ve sloupci 'Cenová soustava' označeny popisem 'CS ÚRS' a úrovní příslušného kalendářního pololetí. Veškeré další informace vymezující popis a podmínky použití těchto položek z Cenové soustavy, které nejsou uvedeny přímo v soupisu prací, jsou neomezeně dálkově k dispozici na webu podminky.urs.cz.
|  | Cena bez DPH | [11 empty] | 0
[8 empty] | Sazba daně |  | Základ daně |  |  |  | Výše daně
|  | DPH |  | základní |  |  |  | 21% |  | 0 |  |  |  | 0
|  |  |  | snížená |  |  |  | 12% |  | 0 |  |  |  | 0
|  |  |  | zákl. přenesená |  |  |  | 21% |  | 0 |  |  |  | 0
|  |  |  | sníž. přenesená |  |  |  | 12% |  | 0 |  |  |  | 0
|  |  |  | nulová |  |  |  | 0% |  | 0 |  |  |  | 0
|  | Cena s DPH | [6 empty] | v |  | CZK |  |  | 0
REKAPITULACE OBJEKTŮ STAVBY A SOUPISŮ PRACÍ
| Kód: | [6 empty] | 2025033_VY_R01
| Stavba: | [6 empty] | ZŠ a MŠ Okružní 1580/57, Aš - stavební úpravy
| Místo: | [6 empty] | Aš |  |  |  |  | Datum: |  | 5. 2. 2026
| Zadavatel: | [6 empty] | Město Aš |  |  |  |  | Projektant: |  | AVZ, Ing. Václav Zůna |  |  |  | Informatívní údaje z listů zakázek
| Zhotovitel: | [11 empty] | Zpracovatel: |  | Jakub Vilingr
| Kód |  |  |  | Popis | [6 empty] | Cena bez DPH [CZK] |  |  |  | Cena s DPH [CZK] | Typ |  | z toho Ostat. náklady [CZK] | DPH [CZK] | Normohodiny [h] | DPH základní [CZK] | DPH snížená [CZK] | DPH základní přenesená [CZK] | DPH snížená přenesená [CZK] | Základna DPH základní | Základna DPH snížená | Základna DPH zákl. přenesená | Základna DPH sníž. přenesená | Základna DPH nulová
| Náklady stavby celkem | [10 empty] | 0 |  |  |  | 0 |  |  | 0 | 0 | 0 | 0 | 0 | 0 | 0 | 0 | 0 | 0 | 0 | 0 | D | 0 | ###NOIMPORT### | IMPORT | {697a5079-4d0f-48c4-81f7-4bbc15b4cc4b} | {00000000-0000-0000-0000-000000000000}
/ |  | 2.01 |  |  |  | Učebna robotiky | [5 empty] | 0 |  |  |  | 0 | STA |  | 0 | 0 | 0 | 0 | 0 | 0 | 0 | 0 | 0 | 0 | 0 | 0 |  | 1 |  | IMPORT | {e3faac91-494e-48e8-b740-1b0a8c8a2f28} | {697a5079-4d0f-48c4-81f7-4bbc15b4cc4b} | 2
/ |  | 2.02 |  |  |  | IT učebna | [5 empty] | 0 |  |  |  | 0 | STA |  | 0 | 0 | 0 | 0 | 0 | 0 | 0 | 0 | 0 | 0 | 0 | 0 |  | 1 |  | IMPORT | {9f5c0b13-a893-4ccd-bdfd-3c9310b0517f} | {697a5079-4d0f-48c4-81f7-4bbc15b4cc4b} | 2
/ |  | 2.03 |  |  |  | Kabinet | [5 empty] | 0 |  |  |  | 0 | STA |  | 0 | 0 | 0 | 0 | 0 | 0 | 0 | 0 | 0 | 0 | 0 | 0 |  | 1 |  | IMPORT | {94c60d9e-925f-4d54-a02e-e99cea900e5e} | {697a5079-4d0f-48c4-81f7-4bbc15b4cc4b} | 2
/ |  | 2.31 |  |  |  | Sklad | [5 empty] | 0 |  |  |  | 0 | STA |  | 0 | 0 | 0 | 0 | 0 | 0 | 0 | 0 | 0 | 0 | 0 | 0 |  | 1 |  | IMPORT | {eaec0e57-cd9e-4d1d-bab8-50e4832762b3} | {697a5079-4d0f-48c4-81f7-4bbc15b4cc4b} | 2
/ |  | 2.33 |  |  |  | Kabinet výchovného poradce | [5 empty] | 0 |  |  |  | 0 | STA |  | 0 | 0 | 0 | 0 | 0 | 0 | 0 | 0 | 0 | 0 | 0 | 0 |  | 1 |  | IMPORT | {5642230c-f03e-4c5b-91c1-73f071c979ac} | {697a5079-4d0f-48c4-81f7-4bbc15b4cc4b} | 2
/ |  | 2.34 |  |  |  | Kabinet jazyků | [5 empty] | 0 |  |  |  | 0 | STA |  | 0 | 0 | 0 | 0 | 0 | 0 | 0 | 0 | 0 | 0 | 0 | 0 |  | 1 |  | IMPORT | {141255dd-19c4-4d1c-8a8d-ace974a44e22} | {697a5079-4d0f-48c4-81f7-4bbc15b4cc4b} | 2
/ |  | 2.35 |  |  |  | Jazyková učebna | [5 empty] | 0 |  |  |  | 0 | STA |  | 0 | 0 | 0 | 0 | 0 | 0 | 0 | 0 | 0 | 0 | 0 | 0 |  | 1 |  | IMPORT | {455eea92-1d53-4d0b-8196-427707494d7f} | {697a5079-4d0f-48c4-81f7-4bbc15b4cc4b} | 2
/ |  | 2.36 |  |  |  | Jazyková učebna | [5 empty] | 0 |  |  |  | 0 | STA |  | 0 | 0 | 0 | 0 | 0 | 0 | 0 | 0 | 0 | 0 | 0 | 0 |  | 1 |  | IMPORT | {717feb59-a5fd-48f4-b012-bf727a83a465} | {697a5079-4d0f-48c4-81f7-4bbc15b4cc4b} | 2
/ |  | 2.39 |  |  |  | Kuchyňka | [5 empty] | 0 |  |  |  | 0 | STA |  | 0 | 0 | 0 | 0 | 0 | 0 | 0 | 0 | 0 | 0 | 0 | 0 |  | 1 |  | IMPORT | {9f652297-b6fa-4d91-ad7c-17819ea43253} | {697a5079-4d0f-48c4-81f7-4bbc15b4cc4b} | 2
/ |  | 2.40 |  |  |  | Sborovna | [5 empty] | 0 |  |  |  | 0 | STA |  | 0 | 0 | 0 | 0 | 0 | 0 | 0 | 0 | 0 | 0 | 0 | 0 |  | 1 |  | IMPORT | {c1a5d032-43be-4690-9474-e7a49b71f9da} | {697a5079-4d0f-48c4-81f7-4bbc15b4cc4b} | 2
/ |  | 3.02 |  |  |  | Jazyková učebna | [5 empty] | 0 |  |  |  | 0 | STA |  | 0 | 0 | 0 | 0 | 0 | 0 | 0 | 0 | 0 | 0 | 0 | 0 |  | 1 |  | IMPORT | {30bf89c4-9874-468c-907a-8cf4ab840821} | {697a5079-4d0f-48c4-81f7-4bbc15b4cc4b} | 2
/ |  | 3.06 |  |  |  | Kabinet informatiky | [5 empty] | 0 |  |  |  | 0 | STA |  | 0 | 0 | 0 | 0 | 0 | 0 | 0 | 0 | 0 | 0 | 0 | 0 |  | 1 |  | IMPORT | {5711ab64-6d89-4136-a3fb-87a0c2c11422} | {697a5079-4d0f-48c4-81f7-4bbc15b4cc4b} | 2

## 2.01 - Učebna robotiky
[9 empty] | >> skryté sloupce << | [9 empty] | {e3faac91-494e-48e8-b740-1b0a8c8a2f28}
2
| KRYCÍ LIST SOUPISU PRACÍ | [8 empty] | v --- níže se nacházejí doplnkové a pomocné údaje k sestavám --- v | [8 empty] | False
Stavba:
ZŠ a MŠ Okružní 1580/57, Aš - stavební úpravy
Objekt:
2.01 - Učebna robotiky
| KSO: |  |  |  |  | CC-CZ:
| Místo: |  | Aš |  |  | Datum: | 5. 2. 2026
| Zadavatel: |  |  |  |  | IČ: | 00253901
|  | Město Aš |  |  |  | DIČ:
| Zhotovitel: |  |  |  |  | IČ:
DIČ:
| Projektant: |  |  |  |  | IČ: | 72202327
|  | AVZ, Ing. Václav Zůna |  |  |  | DIČ:
| Zpracovatel: |  |  |  |  | IČ: | 04883632
|  | Jakub Vilingr |  |  |  | DIČ:
Poznámka:
Soupis prací je sestaven s využitím Cenové soustavy ÚRS. Položky, které pochází z této cenové soustavy, jsou ve sloupci 'Cenová soustava' označeny popisem 'CS ÚRS' a úrovní příslušného kalendářního pololetí. Veškeré další informace vymezující popis a podmínky použití těchto položek z Cenové soustavy, které nejsou uvedeny přímo v soupisu prací, jsou neomezeně dálkově k dispozici na webu podminky.urs.cz.
| Cena bez DPH | [5 empty] | 0
|  |  | Základ daně |  |  | Sazba daně | Výše daně
| DPH | základní | 0 |  |  | 21% | 0
|  | snížená | 0 |  |  | 12% | 0
|  | zákl. přenesená | 0 |  |  | 21% | 0
|  | sníž. přenesená | 0 |  |  | 12% | 0
|  | nulová | 0 |  |  | 0% | 0
| Cena s DPH |  |  | v | CZK |  | 0
REKAPITULACE ČLENĚNÍ SOUPISU PRACÍ
Stavba:
ZŠ a MŠ Okružní 1580/57, Aš - stavební úpravy
Objekt:
2.01 - Učebna robotiky
Místo: |  |  | Aš |  |  | Datum: | 5. 2. 2026
Zadavatel: |  |  | Město Aš |  |  | Projektant: | AVZ, Ing. Václav Zůna
Zhotovitel: | [5 empty] | Zpracovatel: | Jakub Vilingr
Kód dílu - Popis | [6 empty] | Cena celkem [CZK]
Náklady stavby celkem | [6 empty] | 0 | [12 empty] | -1
| VYB - Vybavení | [5 empty] | 0
| VYB-002 - Učitelské pracoviště | [5 empty] | 0
| VYB-003 - Studentské pracoviště | [5 empty] | 0
| VYB-004 - Vybavení učebny | [5 empty] | 0
| VYB-004.3 - Skříňky | [5 empty] | 0
| OST - Ostatní náklady | [5 empty] | 0
| VRN - Doprava, montáž | [5 empty] | 0
SOUPIS PRACÍ
Stavba:
ZŠ a MŠ Okružní 1580/57, Aš - stavební úpravy
Objekt:
2.01 - Učebna robotiky
Místo: |  |  | Aš |  |  | Datum: | 5. 2. 2026
Zadavatel: |  |  | Město Aš |  |  | Projektant: | AVZ, Ing. Václav Zůna
Zhotovitel: | [5 empty] | Zpracovatel: | Jakub Vilingr
PČ | Typ | Kód | Popis | MJ | Množství | J.cena [CZK] | Cena celkem [CZK] | Cenová soustava |  |  | DPH | J. Nh [h] | Nh celkem [h] | J. hmotnost [t] | Hmotnost celkem [t] | J. suť [t] | Suť Celkem [t]
Náklady soupisu celkem | [6 empty] | 0 | [5 empty] | 0 |  | 0 |  | 0 |  | D | -1 | [7 empty] | 0
| D | VYB | Vybavení |  |  |  | 0 | [5 empty] | 0 |  | 0 |  | 0 | 1 | D | 0 | ROZPOCET | [6 empty] | 0
| D | VYB-002 | Učitelské pracoviště |  |  |  | 0 | [5 empty] | 0 |  | 0 |  | 0 | 1 | D | 1 | ROZPOCET | [6 empty] | 0
1 | K | VYB-002-0001b | Katedra multimediální, s výsuvem pro monitor, C konstrukce, dvoudílná s PC | ks | 1 | 0 | 0 |  |  |  | základní | 0 | 0 | 0 | 0 | 0 | 0 | 4 | K | 2 | ROZPOCET | 0 | 0 | 0 | 0 | 0 | 1 | 0 | 4 | -732686356
| PP |  | Katedra multimediální, s výsuvem pro monitor, C konstrukce, dvoudílná s PC | [15 empty] | PP | 2
| P |  | Poznámka k položce: 760 x 1600 x 680 mm (V x Š x H) - tolerance ±5% Konstrukce: LTD 18 mm, pracovní deska 25 mm s PUR litou hranou nebo ekvivalent PUR hrany, všechny spoje lepené pomocí PUR technologie k získání voděodolnosti nebo ekvivalent, boční rámová konstrukce z ohýbaného plochooválného profilu min. 50 x 30 mm. Dvojitá záda pro vedení veškeré kabeláže. Katedra se skládá ze dvou dílů. Pod pracovní deskou má katedra vestavěný vertikálně výsuvný mechanismus se sklopným VESA držákem a možností umístění min. v pěti výškových stupních pro různé velikosti LCD monitoru. Výsuv je realizován pomocí skryté plynové vzpěry, která je vybavena hydraulickým tlumením před dosažením koncové polohy (omezení dynamických rázů od skokového zastavení výsuvu). Odblokování pracuje na principu „propiskového mechanismu“. Uzamykatelný box pro PC (š. min. 250 mm). Box pro AV techniku (š. min. 600 mm) se stavitelnými policemi, uzavíratelný a uzamykatelný roletou. Kovové prvky budou upraveny vypalovací barvou RAL dle výběru. | [15 empty] | P | 2
2 | K | VYB-002-0002 | Učitelská židle | ks | 1 | 0 | 0 |  |  |  | základní | 0 | 0 | 0 | 0 | 0 | 0 | 4 | K | 2 | ROZPOCET | 0 | 0 | 0 | 0 | 0 | 1 | 0 | 4 | 4
| PP |  | Učitelská židle | [15 empty] | PP | 2
| P |  | Poznámka k položce: Designová učitelská židle, sedák s odolností proti prodření min. 100 tis. zátěžových cyklů, opěrák ze síťoviny, kříž pětiramenný černý plast o průměru min. 70cm, kolečka tvrdá - brzděná, posuv sedáku min. 60mm, bederní opěra výškově stavitelná, područky multifunkční, ovládací mechanika se samonastavitelným přítlakem. Min. nosnost požadujeme 120kg. | [15 empty] | P | 2
| D | VYB-003 | Studentské pracoviště |  |  |  | 0 | [5 empty] | 0 |  | 0 |  | 0 | 1 | D | 1 | ROZPOCET | [6 empty] | 0
3 | K | VYB-003-0001a | Stůl pro robotiku | ks | 1 | 0 | 0 |  |  |  | základní | 0 | 0 | 0 | 0 | 0 | 0 | 4 | K | 2 | ROZPOCET | 0 | 0 | 0 | 0 | 0 | 1 | 0 | 4 | -26079154
| PP |  | Stůl pro robotiku | [15 empty] | PP | 2
| P |  | Poznámka k položce: min. rozměry: 500 x 3000 x 1500 mm (V x Š x H) Stůl se specifickou pracovní deskou pro pohyb robotů/dronů, pracovní deska ohraničena magnetickými lištami. Součástí stolu je integorvaný policový systém, součástí policového systému musí být i plastové úložné boxy na příslušenství min.10ks, o velikosti 20x30x40 cm (V x Š x H) ±10%, boxy musí pasovat do polic. | [15 empty] | P | 2
4 | K | VYB-003-0003 | Žákovská židle se stolkem a úložným prostorem | ks | 30 | 0 | 0 |  |  |  | základní | 0 | 0 | 0 | 0 | 0 | 0 | 4 | K | 2 | ROZPOCET | 0 | 0 | 0 | 0 | 0 | 1 | 0 | 4 | 10
| PP |  | Žákovská židle se stolkem a úložným prostorem | [15 empty] | PP | 2
| P |  | Poznámka k položce: Žákovská židle na min. 6-ti kolečkách o průměru min. 50 mm. Jednodílná skořepina z polypropropylenu s integrovanými područkami. Základna z nylonu plněného sklem. Pod sedákem úložný prostor s perforovaným dnem. Min. nosnost 100 kg. Integrovaný stolek do rámu židle na otočném hliníkovém čepu vertikální osy židle, s bezpečnostní zarážkou zabraňující sklouznutí studijních materiálů z pracovní plochy. | [15 empty] | P | 2
| D | VYB-004 | Vybavení učebny |  |  |  | 0 | [5 empty] | 0 |  | 0 |  | 0 | 1 | D | 1 | ROZPOCET | [6 empty] | 0
| D | VYB-004.3 | Skříňky |  |  |  | 0 | [5 empty] | 0 |  | 0 |  | 0 | 1 | D | 2 | ROZPOCET | [6 empty] | 0
5 | K | VYB-004.3-0001 | Kombinovaná skříňka s 8x úložným boxem a dvířky | ks | 2 | 0 | 0 |  |  |  | základní | 0 | 0 | 0 | 0 | 0 | 0 | 4 | K | 3 | ROZPOCET | 0 | 0 | 0 | 0 | 0 | 1 | 0 | 4 | 34
| PP |  | Kombinovaná skříňka s 8x úložným boxem a dvířky | [15 empty] | PP | 3
| P |  | Poznámka k položce: 770 x 1040 x 470 mm (V x Š x H) - tolerance ±5% Konstrukce: LTD min. 18 mm, lepená konstrukce, min. 2 mm ABS hrany, min. 4x rektifikační šrouby, pohledová záda. Skříň na kolečkách s 8 úložnými boxy. Dvířka, 2x police. | [15 empty] | P | 3
| D | OST | Ostatní náklady |  |  |  | 0 | [5 empty] | 0 |  | 0 |  | 0 | 4 | D | 0 | ROZPOCET | [6 empty] | 0
| D | VRN | Doprava, montáž |  |  |  | 0 | [5 empty] | 0 |  | 0 |  | 0 | 5 | D | 1 | ROZPOCET | [6 empty] | 0
6 | K | VRN-001 | Celkové sestavení, vynošení, kotvení a montáž | ks | 1 | 0 | 0 |  |  |  | základní | 0 | 0 | 0 | 0 | 0 | 0 | 4 | K | 2 | ROZPOCET | 0 | 0 | 0 | 0 | 0 | 1 | 0 | 4 | 40
| PP |  | Celkové sestavení, vynošení, kotvení a montáž | [15 empty] | PP | 2
| P |  | Poznámka k položce: Rozmístění, pevná montáž | [15 empty] | P | 2
7 | K | VRN-002 | Celková doprava dle koeficientu | ks | 1 | 0 | 0 |  |  |  | základní | 0 | 0 | 0 | 0 | 0 | 0 | 4 | K | 2 | ROZPOCET | 0 | 0 | 0 | 0 | 0 | 1 | 0 | 4 | 42
| PP |  | Celková doprava dle koeficientu | [15 empty] | PP | 2
| P |  | Poznámka k položce: Doprava montáže | [15 empty] | P | 2

## 2.02 - IT učebna
[9 empty] | >> skryté sloupce << | [9 empty] | {9f5c0b13-a893-4ccd-bdfd-3c9310b0517f}
2
| KRYCÍ LIST SOUPISU PRACÍ | [8 empty] | v --- níže se nacházejí doplnkové a pomocné údaje k sestavám --- v | [8 empty] | False
Stavba:
ZŠ a MŠ Okružní 1580/57, Aš - stavební úpravy
Objekt:
2.02 - IT učebna
| KSO: |  |  |  |  | CC-CZ:
| Místo: |  | Aš |  |  | Datum: | 5. 2. 2026
| Zadavatel: |  |  |  |  | IČ: | 00253901
|  | Město Aš |  |  |  | DIČ:
| Zhotovitel: |  |  |  |  | IČ:
DIČ:
| Projektant: |  |  |  |  | IČ: | 72202327
|  | AVZ, Ing. Václav Zůna |  |  |  | DIČ:
| Zpracovatel: |  |  |  |  | IČ: | 04883632
|  | Jakub Vilingr |  |  |  | DIČ:
Poznámka:
Soupis prací je sestaven s využitím Cenové soustavy ÚRS. Položky, které pochází z této cenové soustavy, jsou ve sloupci 'Cenová soustava' označeny popisem 'CS ÚRS' a úrovní příslušného kalendářního pololetí. Veškeré další informace vymezující popis a podmínky použití těchto položek z Cenové soustavy, které nejsou uvedeny přímo v soupisu prací, jsou neomezeně dálkově k dispozici na webu podminky.urs.cz.
| Cena bez DPH | [5 empty] | 0
|  |  | Základ daně |  |  | Sazba daně | Výše daně
| DPH | základní | 0 |  |  | 21% | 0
|  | snížená | 0 |  |  | 12% | 0
|  | zákl. přenesená | 0 |  |  | 21% | 0
|  | sníž. přenesená | 0 |  |  | 12% | 0
|  | nulová | 0 |  |  | 0% | 0
| Cena s DPH |  |  | v | CZK |  | 0
REKAPITULACE ČLENĚNÍ SOUPISU PRACÍ
Stavba:
ZŠ a MŠ Okružní 1580/57, Aš - stavební úpravy
Objekt:
2.02 - IT učebna
Místo: |  |  | Aš |  |  | Datum: | 5. 2. 2026
Zadavatel: |  |  | Město Aš |  |  | Projektant: | AVZ, Ing. Václav Zůna
Zhotovitel: | [5 empty] | Zpracovatel: | Jakub Vilingr
Kód dílu - Popis | [6 empty] | Cena celkem [CZK]
Náklady stavby celkem | [6 empty] | 0 | [12 empty] | -1
| VYB - Vybavení | [5 empty] | 0
| VYB-005.1 - Učitelské pracoviště | [5 empty] | 0
| VYB-005.2 - Studentské pracoviště | [5 empty] | 0
| VYB-006 - Vybavení učebny | [5 empty] | 0
| OST - Ostatní náklady | [5 empty] | 0
| VRN - Doprava, montáž | [5 empty] | 0
SOUPIS PRACÍ
Stavba:
ZŠ a MŠ Okružní 1580/57, Aš - stavební úpravy
Objekt:
2.02 - IT učebna
Místo: |  |  | Aš |  |  | Datum: | 5. 2. 2026
Zadavatel: |  |  | Město Aš |  |  | Projektant: | AVZ, Ing. Václav Zůna
Zhotovitel: | [5 empty] | Zpracovatel: | Jakub Vilingr
PČ | Typ | Kód | Popis | MJ | Množství | J.cena [CZK] | Cena celkem [CZK] | Cenová soustava |  |  | DPH | J. Nh [h] | Nh celkem [h] | J. hmotnost [t] | Hmotnost celkem [t] | J. suť [t] | Suť Celkem [t]
Náklady soupisu celkem | [6 empty] | 0 | [5 empty] | 0 |  | 0 |  | 0 |  | D | -1 | [7 empty] | 0
| D | VYB | Vybavení |  |  |  | 0 | [5 empty] | 0 |  | 0 |  | 0 | 1 | D | 0 | ROZPOCET | [6 empty] | 0
| D | VYB-005.1 | Učitelské pracoviště |  |  |  | 0 | [5 empty] | 0 |  | 0 |  | 0 | 1 | D | 1 | ROZPOCET | [6 empty] | 0
1 | K | VYB-005.1-0001b | Katedra multimediální, s výsuvem pro monitor, C konstrukce, dvoudílná | ks | 1 | 0 | 0 |  |  |  | základní | 0 | 0 | 0 | 0 | 0 | 0 | 4 | K | 2 | ROZPOCET | 0 | 0 | 0 | 0 | 0 | 1 | 0 | 4 | 1623367415
| PP |  | Katedra multimediální, s výsuvem pro monitor, C konstrukce, dvoudílná | [15 empty] | PP | 2
| P |  | Poznámka k položce: Rozměry katedry: cca 760 × 1600 × 680 mm (V × Š × H), tolerance ±5 %. Konstrukce: nosná konstrukce z deskového materiálu o tloušťce min. 18 mm, pracovní deska tloušťky min. 25 mm, opatřená odolnou hranou s vysokou odolností proti vlhkosti (např. PUR technologie nebo ekvivalent), spoje konstrukce provedeny tak, aby byla zajištěna zvýšená odolnost proti vlhkosti, boční rámová konstrukce z ohýbaného plochooválného profilu min. 50 × 30 mm. Zádová část: dvojitá záda nebo jiné konstrukční řešení umožňující bezpečné vedení a skrytí veškeré kabeláže. Konstrukční řešení: katedra je dělená minimálně na dva samostatné díly umožňující snadnou manipulaci a montáž. Výsuvný mechanismus monitoru: pod pracovní deskou integrovaný vertikálně výsuvný mechanismus se sklopným VESA držákem pro LCD monitor, možnost nastavení minimálně v pěti výškových polohách, mechanismus vybaven plynovou vzpěrou nebo rovnocenným systémem, součástí je tlumení pohybu před dosažením koncové polohy za účelem omezení dynamických rázů, odblokování mechanismu řešeno mechanickým aretačním systémem (např. princip „propiskového mechanismu“ nebo ekvivalent). Úložné prostory: uzamykatelný box pro PC o vnitřní šířce min. 250 mm, box pro AV techniku o vnitřní šířce min. 600 mm, se stavitelnými policemi, uzavíratelný a uzamykatelný (např. roletou nebo jiným funkčně obdobným řešením). Povrchová úprava: kovové prvky opatřeny práškovou vypalovací barvou, odstín dle vzorníku RAL podle výběru zadavatele. | [15 empty] | P | 2
2 | K | VYB-005.1-0002 | Učitelská židle | ks | 1 | 0 | 0 |  |  |  | základní | 0 | 0 | 0 | 0 | 0 | 0 | 4 | K | 2 | ROZPOCET | 0 | 0 | 0 | 0 | 0 | 1 | 0 | 4 | 4
| PP |  | Učitelská židle | [15 empty] | PP | 2
| P |  | Poznámka k položce: Designová učitelská židle, sedák s odolností proti prodření min. 100 tis. zátěžových cyklů, opěrák ze síťoviny, kříž pětiramenný černý plast o průměru min. 70cm, kolečka tvrdá - brzděná, posuv sedáku min. 60mm, bederní opěra výškově stavitelná, područky multifunkční, ovládací mechanika se samonastavitelným přítlakem. Min. nosnost požadujeme 120kg. | [15 empty] | P | 2
| D | VYB-005.2 | Studentské pracoviště |  |  |  | 0 | [5 empty] | 0 |  | 0 |  | 0 | 1 | D | 1 | ROZPOCET | [6 empty] | 0
3 | K | VYB-005.2-0001 | Multimediální stůl pro jednoho žáka | ks | 30 | 0 | 0 |  |  |  | základní | 0 | 0 | 0 | 0 | 0 | 0 | 4 | K | 2 | ROZPOCET | 0 | 0 | 0 | 0 | 0 | 1 | 0 | 4 | 883378552
| PP |  | Multimediální stůl pro jednoho žáka | [15 empty] | PP | 2
| P |  | Poznámka k položce: min. 760 x 800 x 680 mm (V x Š x H) - tolerance ±5% Konstrukce: kombinace kov/LTD min.18 mm, rám boční nohy z ohýbaného ocelového profilu min. 50 x 30 mm plochoovál, ošetřena vypalovací práškovou barvou RAL dle výběru, pracovní deska o síle min. 25 mm, PUR litá hrana nebo ekvivalent s odklopem pracovní desky pro výjezd monitoru, vestavěný tunel pro vedení kabeláží. Monitor v rozsahu 19-24" je umístěn na speciálním mechanismu s hydraulickým výsuvem, s automatickou aretací v horní a dolní poloze (vysunuto a zasunuto). Vysunutí proběhne po zmačknutí mechanismu v dolní poloze a samovolně se vysune do horní polohy bez nutnosti držet mechanismus s monitorem. Monitor se zafixuje automaticky ve vysunuté poloze. Hmotnost monitoru max. 10kg. Kompaktní mechanismus vzájemně vložených profilů s pístovým pohonem uvnitř. Přestavitenost monitoru v rámci fixační příruby min. ve 4 polohách, možnost vertikálního naklopení monitoru. Součástí mechanismu s vertikálním natáčením monitoru je přírubový plech.Boční nohy stolu osazeny dlouhým návlekem min. 200 mm s rektifikací pro ustanovení do přesné polohy. | [15 empty] | P | 2
4 | K | VYB-005.2-0003 | Židle - otočná na plynovém pístu, plastová | ks | 30 | 0 | 0 |  |  |  | základní | 0 | 0 | 0 | 0 | 0 | 0 | 4 | K | 2 | ROZPOCET | 0 | 0 | 0 | 0 | 0 | 1 | 0 | 4 | 10
| PP |  | Židle - otočná na plynovém pístu, plastová | [15 empty] | PP | 2
| P |  | Poznámka k položce: Židle tvořená plastovou skořepinou se závrtnými maticemi, fixovanou k min. 5-ti paprskovému kříži se zvedacím mechanismem pomocí plynového pístu. Volitelně na kolečkách nebo na kluzácích. Plastová skořepina vyrobena z výlisku PP s výztužnými žebry a průhmatem pro snadnou manipulaci, povrchová úprava odolná proti UV záření. | [15 empty] | P | 2
| D | VYB-006 | Vybavení učebny |  |  |  | 0 | [5 empty] | 0 |  | 0 |  | 0 | 1 | D | 1 | ROZPOCET | [6 empty] | 0
| D | OST | Ostatní náklady |  |  |  | 0 | [5 empty] | 0 |  | 0 |  | 0 | 4 | D | 0 | ROZPOCET | [6 empty] | 0
| D | VRN | Doprava, montáž |  |  |  | 0 | [5 empty] | 0 |  | 0 |  | 0 | 5 | D | 1 | ROZPOCET | [6 empty] | 0
5 | K | VRN-001 | Celkové sestavení, vynošení, kotvení a montáž | ks | 1 | 0 | 0 |  |  |  | základní | 0 | 0 | 0 | 0 | 0 | 0 | 4 | K | 2 | ROZPOCET | 0 | 0 | 0 | 0 | 0 | 1 | 0 | 4 | 42
| PP |  | Celkové sestavení, vynošení, kotvení a montáž | [15 empty] | PP | 2
| P |  | Poznámka k položce: Rozmístění, pevná montáž | [15 empty] | P | 2
6 | K | VRN-002 | Celková doprava dle koeficientu | ks | 1 | 0 | 0 |  |  |  | základní | 0 | 0 | 0 | 0 | 0 | 0 | 4 | K | 2 | ROZPOCET | 0 | 0 | 0 | 0 | 0 | 1 | 0 | 4 | 44
| PP |  | Celková doprava dle koeficientu | [15 empty] | PP | 2
| P |  | Poznámka k položce: Doprava montáže | [15 empty] | P | 2

## 2.03 - Kabinet
[9 empty] | >> skryté sloupce << | [9 empty] | {94c60d9e-925f-4d54-a02e-e99cea900e5e}
2
| KRYCÍ LIST SOUPISU PRACÍ | [8 empty] | v --- níže se nacházejí doplnkové a pomocné údaje k sestavám --- v | [8 empty] | False
Stavba:
ZŠ a MŠ Okružní 1580/57, Aš - stavební úpravy
Objekt:
2.03 - Kabinet
| KSO: |  |  |  |  | CC-CZ:
| Místo: |  | Aš |  |  | Datum: | 5. 2. 2026
| Zadavatel: |  |  |  |  | IČ: | 00253901
|  | Město Aš |  |  |  | DIČ:
| Zhotovitel: |  |  |  |  | IČ:
DIČ:
| Projektant: |  |  |  |  | IČ: | 72202327
|  | AVZ, Ing. Václav Zůna |  |  |  | DIČ:
| Zpracovatel: |  |  |  |  | IČ: | 04883632
|  | Jakub Vilingr |  |  |  | DIČ:
Poznámka:
| Cena bez DPH | [5 empty] | 0
|  |  | Základ daně |  |  | Sazba daně | Výše daně
| DPH | základní | 0 |  |  | 21% | 0
|  | snížená | 0 |  |  | 12% | 0
|  | zákl. přenesená | 0 |  |  | 21% | 0
|  | sníž. přenesená | 0 |  |  | 12% | 0
|  | nulová | 0 |  |  | 0% | 0
| Cena s DPH |  |  | v | CZK |  | 0
REKAPITULACE ČLENĚNÍ SOUPISU PRACÍ
Stavba:
ZŠ a MŠ Okružní 1580/57, Aš - stavební úpravy
Objekt:
2.03 - Kabinet
Místo: |  |  | Aš |  |  | Datum: | 5. 2. 2026
Zadavatel: |  |  | Město Aš |  |  | Projektant: | AVZ, Ing. Václav Zůna
Zhotovitel: | [5 empty] | Zpracovatel: | Jakub Vilingr
Kód dílu - Popis | [6 empty] | Cena celkem [CZK]
Náklady stavby celkem | [6 empty] | 0 | [12 empty] | -1
| VYB - Vybavení | [5 empty] | 0
| VYB-009 - Vybavení kabinetu | [5 empty] | 0
| OST - Ostatní náklady | [5 empty] | 0
| VRN - Doprava, montáž | [5 empty] | 0
SOUPIS PRACÍ
Stavba:
ZŠ a MŠ Okružní 1580/57, Aš - stavební úpravy
Objekt:
2.03 - Kabinet
Místo: |  |  | Aš |  |  | Datum: | 5. 2. 2026
Zadavatel: |  |  | Město Aš |  |  | Projektant: | AVZ, Ing. Václav Zůna
Zhotovitel: | [5 empty] | Zpracovatel: | Jakub Vilingr
PČ | Typ | Kód | Popis | MJ | Množství | J.cena [CZK] | Cena celkem [CZK] | Cenová soustava |  |  | DPH | J. Nh [h] | Nh celkem [h] | J. hmotnost [t] | Hmotnost celkem [t] | J. suť [t] | Suť Celkem [t]
Náklady soupisu celkem | [6 empty] | 0 | [5 empty] | 0 |  | 0 |  | 0 |  | D | -1 | [7 empty] | 0
| D | VYB | Vybavení |  |  |  | 0 | [5 empty] | 0 |  | 0 |  | 0 | 1 | D | 0 | ROZPOCET | [6 empty] | 0
| D | VYB-009 | Vybavení kabinetu |  |  |  | 0 | [5 empty] | 0 |  | 0 |  | 0 | 1 | D | 1 | ROZPOCET | [6 empty] | 0
1 | K | VYB-009-0001 | Učitelský stůl | ks | 5 | 0 | 0 |  |  |  | základní | 0 | 0 | 0 | 0 | 0 | 0 | 4 | K | 2 | ROZPOCET | 0 | 0 | 0 | 0 | 0 | 1 | 0 | 4 | -215581415
| PP |  | Učitelský stůl | [15 empty] | PP | 2
| P |  | Poznámka k položce: 760 x 1300 x 650 mm (V x Š x H) - tolerance ±5% stolová deska r.130x65cm - tolerance ±5% o síle min. 25mm, směrem k sedícímu ohraněna litou PUR hranou nebo ekvivalentem. Podnož složena z kovových stojen ve tvaru obracené "T" s výškovou rektifikací v rozmezí 555 až 785mm - tolerance ±5%, umožňující vertikální vedení kabeláže. Středová svislá část stojny trubkového průřetu průměru 75mm - tolerance ±5%, spodní část stojny je obloukově vyklenutá. Spodní díl je z trubky pr. 76mm - tolerance ±5%, horní díl z trubky pr. 70mm - tolerance ±5%.Podnož je dle popisu zaoblená, konkrétní poloměr zadavatel nechce stanovovat, nesmí však být rovná. Rozteč rektifikačních šroubů min. 60 cm. Konstrukce musí mít rektifikační šrouby na konci tvarové nohy pro vyrovnání nerovnosti podlahy. | [15 empty] | P | 2
2 | K | VYB-009-0002 | Kontejner 4-zásuvkový | ks | 5 | 0 | 0 |  |  |  | základní | 0 | 0 | 0 | 0 | 0 | 0 | 4 | K | 2 | ROZPOCET | 0 | 0 | 0 | 0 | 0 | 1 | 0 | 4 | 1684595567
| PP |  | Kontejner 4-zásuvkový | [15 empty] | PP | 2
| P |  | Poznámka k položce: r.43x58cm, v.59cm- tolerance ±5%, půda o síle 18 mm, korpus a zásuvky 18 mm, hrany ABS nebo ekvivalent, zásuvky polovýsuvy bez tlumení, centrální zámek, tužkovník, blokace. | [15 empty] | P | 2
3 | K | VYB-009-0004 | učitelská židle | ks | 5 | 0 | 0 |  |  |  | základní | 0 | 0 | 0 | 0 | 0 | 0 | 4 | K | 2 | ROZPOCET | 0 | 0 | 0 | 0 | 0 | 1 | 0 | 4 | -1046222080
| PP |  | učitelská židle | [15 empty] | PP | 2
| P |  | Poznámka k položce: designová učitelská židle, sedák s odolností proti prodření min. 150 tis. zátěžových cyklů, opěrák ze síťoviny, kříž pětiramenný černý plast o průměru min. 70cm, kolečka tvrdá - brzděná, posuv sedáku min. 60mm, bederní opěra výškově stavitelná, područky multifunkční, ovládací mechanika se samonastavitelným přítlakem. Min. nosnost požadujeme 120kg. | [15 empty] | P | 2
4 | K | VYB-009-0005 | Skříň vysoká, kombinovaná s policemi | ks | 6 | 0 | 0 |  |  |  | základní | 0 | 0 | 0 | 0 | 0 | 0 | 4 | K | 2 | ROZPOCET | 0 | 0 | 0 | 0 | 0 | 1 | 0 | 4 | 165683237
| PP |  | Skříň vysoká, kombinovaná s policemi | [15 empty] | PP | 2
| P |  | Poznámka k položce: 1800 x 900 x 430 mm (V x Š x H) - tolerance ±5% Konstrukce: LTD min. 18 mm, lepená konstrukce, 2 mm ABS hrany nebo ekvivalent. Celá konstrukce je zpevněna kovovým profilem min. 40 x 20 mm v horní, prostřední a spodní části. Min. 4x rektifikační šrouby. Horní část: 2x stavitelná police Dolní část: plná dvířka s úchytkami a zámkem, 2x stavitelná police | [15 empty] | P | 2
5 | K | VYB-009-0006 | Skříň vysoká, kombinovaná s policemi | ks | 1 | 0 | 0 |  |  |  | základní | 0 | 0 | 0 | 0 | 0 | 0 | 4 | K | 2 | ROZPOCET | 0 | 0 | 0 | 0 | 0 | 1 | 0 | 4 | 1279055760
| PP |  | Skříň vysoká, kombinovaná s policemi | [15 empty] | PP | 2
| P |  | Poznámka k položce: 1800 x 450 x 430 mm (V x Š x H) - tolerance ±5% Konstrukce: LTD min. 18 mm, lepená konstrukce, 2 mm ABS hrany nebo ekvivalent. Celá konstrukce je zpevněna kovovým profilem min. 40 x 20 mm v horní, prostřední a spodní části. Min. 4x rektifikační šrouby. Horní část: 2x stavitelná police Dolní část: plná dvířka s úchytkou a zámkem, 2x stavitelná police | [15 empty] | P | 2
| D | OST | Ostatní náklady |  |  |  | 0 | [5 empty] | 0 |  | 0 |  | 0 | 5 | D | 0 | ROZPOCET | [6 empty] | 0
| D | VRN | Doprava, montáž |  |  |  | 0 | [5 empty] | 0 |  | 0 |  | 0 | 5 | D | 1 | ROZPOCET | [6 empty] | 0
6 | K | VRN-001 | Celkové sestavení, vynošení, kotvení a montáž | ks | 1 | 0 | 0 |  |  |  | základní | 0 | 0 | 0 | 0 | 0 | 0 | 4 | K | 2 | ROZPOCET | 0 | 0 | 0 | 0 | 0 | 1 | 0 | 4 | -1316543628
| PP |  | Celkové sestavení, vynošení, kotvení a montáž | [15 empty] | PP | 2
| P |  | Poznámka k položce: Rozmístění, pevná montáž | [15 empty] | P | 2
7 | K | VRN-002 | Celková doprava dle koeficientu | ks | 1 | 0 | 0 |  |  |  | základní | 0 | 0 | 0 | 0 | 0 | 0 | 4 | K | 2 | ROZPOCET | 0 | 0 | 0 | 0 | 0 | 1 | 0 | 4 | -1515003877
| PP |  | Celková doprava dle koeficientu | [15 empty] | PP | 2
| P |  | Poznámka k položce: Doprava montáže | [15 empty] | P | 2

## 2.31 - Sklad
[9 empty] | >> skryté sloupce << | [9 empty] | {eaec0e57-cd9e-4d1d-bab8-50e4832762b3}
2
| KRYCÍ LIST SOUPISU PRACÍ | [8 empty] | v --- níže se nacházejí doplnkové a pomocné údaje k sestavám --- v | [8 empty] | False
Stavba:
ZŠ a MŠ Okružní 1580/57, Aš - stavební úpravy
Objekt:
2.31 - Sklad
| KSO: |  |  |  |  | CC-CZ:
| Místo: |  | Aš |  |  | Datum: | 5. 2. 2026
| Zadavatel: |  |  |  |  | IČ: | 00253901
|  | Město Aš |  |  |  | DIČ:
| Zhotovitel: |  |  |  |  | IČ:
DIČ:
| Projektant: |  |  |  |  | IČ: | 72202327
|  | AVZ, Ing. Václav Zůna |  |  |  | DIČ:
| Zpracovatel: |  |  |  |  | IČ: | 04883632
|  | Jakub Vilingr |  |  |  | DIČ:
Poznámka:
Soupis prací je sestaven s využitím Cenové soustavy ÚRS. Položky, které pochází z této cenové soustavy, jsou ve sloupci 'Cenová soustava' označeny popisem 'CS ÚRS' a úrovní příslušného kalendářního pololetí. Veškeré další informace vymezující popis a podmínky použití těchto položek z Cenové soustavy, které nejsou uvedeny přímo v soupisu prací, jsou neomezeně dálkově k dispozici na webu podminky.urs.cz.
| Cena bez DPH | [5 empty] | 0
|  |  | Základ daně |  |  | Sazba daně | Výše daně
| DPH | základní | 0 |  |  | 21% | 0
|  | snížená | 0 |  |  | 12% | 0
|  | zákl. přenesená | 0 |  |  | 21% | 0
|  | sníž. přenesená | 0 |  |  | 12% | 0
|  | nulová | 0 |  |  | 0% | 0
| Cena s DPH |  |  | v | CZK |  | 0
REKAPITULACE ČLENĚNÍ SOUPISU PRACÍ
Stavba:
ZŠ a MŠ Okružní 1580/57, Aš - stavební úpravy
Objekt:
2.31 - Sklad
Místo: |  |  | Aš |  |  | Datum: | 5. 2. 2026
Zadavatel: |  |  | Město Aš |  |  | Projektant: | AVZ, Ing. Václav Zůna
Zhotovitel: | [5 empty] | Zpracovatel: | Jakub Vilingr
Kód dílu - Popis | [6 empty] | Cena celkem [CZK]
Náklady stavby celkem | [6 empty] | 0 | [12 empty] | -1
| VYB - Vybavení | [5 empty] | 0
| VYB-007 - Vybavení kabinetu | [5 empty] | 0
| D1 - Ostatní náklady | [5 empty] | 0
| VRN - Doprava, montáž | [5 empty] | 0
SOUPIS PRACÍ
Stavba:
ZŠ a MŠ Okružní 1580/57, Aš - stavební úpravy
Objekt:
2.31 - Sklad
Místo: |  |  | Aš |  |  | Datum: | 5. 2. 2026
Zadavatel: |  |  | Město Aš |  |  | Projektant: | AVZ, Ing. Václav Zůna
Zhotovitel: | [5 empty] | Zpracovatel: | Jakub Vilingr
PČ | Typ | Kód | Popis | MJ | Množství | J.cena [CZK] | Cena celkem [CZK] | Cenová soustava |  |  | DPH | J. Nh [h] | Nh celkem [h] | J. hmotnost [t] | Hmotnost celkem [t] | J. suť [t] | Suť Celkem [t]
Náklady soupisu celkem | [6 empty] | 0 | [5 empty] | 0 |  | 0 |  | 0 |  | D | -1 | [7 empty] | 0
| D | VYB | Vybavení |  |  |  | 0 | [5 empty] | 0 |  | 0 |  | 0 | 1 | D | 0 | ROZPOCET | [6 empty] | 0
| D | VYB-007 | Vybavení kabinetu |  |  |  | 0 | [5 empty] | 0 |  | 0 |  | 0 | 1 | D | 1 | ROZPOCET | [6 empty] | 0
1 | K | VYB-007-0001 | Skříň vysoká, uzavřená s policemi | ks | 4 | 0 | 0 |  |  |  | základní | 0 | 0 | 0 | 0 | 0 | 0 | 4 | K | 2 | ROZPOCET | 0 | 0 | 0 | 0 | 0 | 1 | 0 | 4 | 2
| PP |  | Skříň vysoká, uzavřená s policemi | [15 empty] | PP | 2
| P |  | Poznámka k položce: 1800 x 900 x 430 mm (V x Š x H) - tolerance ±5% Konstrukce: LTD min. 18 mm, lepená konstrukce, 2 mm ABS hrany nebo ekvivalent. Celá konstrukce je zpevněna kovovým profilem min. 40 x 20 mm v horní a spodní části. Min. 4x rektifikační šrouby. Plné dveře s úchytkami a zámkem, 5x police, z toho minimálně 4x stavitelná, se zámkem univerzal | [15 empty] | P | 2
2 | K | VYB-007-0002 | Skříň vysoká, otevřená s policemi | ks | 2 | 0 | 0 |  |  |  | základní | 0 | 0 | 0 | 0 | 0 | 0 | 4 | K | 2 | ROZPOCET | 0 | 0 | 0 | 0 | 0 | 1 | 0 | 4 | 4
| PP |  | Skříň vysoká, otevřená s policemi | [15 empty] | PP | 2
| P |  | Poznámka k položce: 1800 x 900 x 430 mm (V x Š x H) - tolerance ±5% Konstrukce: LTD min. 18 mm, lepená konstrukce, 2 mm ABS hrany nebo ekvivalent. Celá konstrukce je zpevněna kovovým profilem min. 40 x 20 mm v horní, prostřední a spodní části. Min. 4x rektifikační šrouby. Horní část: 2x stavitelná police Dolní část: 2x stavitelná police | [15 empty] | P | 2
3 | K | VYB-007-0003 | Nástavec uzavřený | ks | 3 | 0 | 0 |  |  |  | základní | 0 | 0 | 0 | 0 | 0 | 0 | 4 | K | 2 | ROZPOCET | 0 | 0 | 0 | 0 | 0 | 1 | 0 | 4 | 6
| PP |  | Nástavec uzavřený | [15 empty] | PP | 2
| P |  | Poznámka k položce: 600 x 900 x 430 mm (V x Š x H) - tolerance ±5% Konstrukce: LTD min. 18 mm, lepená konstrukce, ABS hrany nebo ekvivalent. Celá konstrukce je zpevněna kovovým profilem min. 40 x 20 mm v horní části, plná dvířka s úchytkami a zámkem, 1x stavitelná police. | [15 empty] | P | 2
4 | K | VYB-007-0004 | Nástavec otevřený | ks | 2 | 0 | 0 |  |  |  | základní | 0 | 0 | 0 | 0 | 0 | 0 | 4 | K | 2 | ROZPOCET | 0 | 0 | 0 | 0 | 0 | 1 | 0 | 4 | 8
| PP |  | Nástavec otevřený | [15 empty] | PP | 2
| P |  | Poznámka k položce: 600 x 900 x 430 mm (V x Š x H) - tolerance ±5% Konstrukce: LTD min. 18 mm, lepená konstrukce, ABS hrany nebo ekvivalent. Celá konstrukce je zpevněna kovovým profilem min. 40 x 20 mm v horní části, 1x stavitelná police. | [15 empty] | P | 2
| D | D1 | Ostatní náklady |  |  |  | 0 | [5 empty] | 0 |  | 0 |  | 0 | 1 | D | 0 | ROZPOCET | [6 empty] | 0
| D | VRN | Doprava, montáž |  |  |  | 0 | [5 empty] | 0 |  | 0 |  | 0 | 5 | D | 1 | ROZPOCET | [6 empty] | 0
5 | K | VRN-001 | Celkové sestavení, vynošení, kotvení a montáž | ks | 1 | 0 | 0 |  |  |  | základní | 0 | 0 | 0 | 0 | 0 | 0 | 4 | K | 2 | ROZPOCET | 0 | 0 | 0 | 0 | 0 | 1 | 0 | 4 | 10
| PP |  | Celkové sestavení, vynošení, kotvení a montáž | [15 empty] | PP | 2
| P |  | Poznámka k položce: Rozmístění, pevná montáž | [15 empty] | P | 2
6 | K | VRN-002 | Celková doprava dle koeficientu | ks | 1 | 0 | 0 |  |  |  | základní | 0 | 0 | 0 | 0 | 0 | 0 | 4 | K | 2 | ROZPOCET | 0 | 0 | 0 | 0 | 0 | 1 | 0 | 4 | 12
| PP |  | Celková doprava dle koeficientu | [15 empty] | PP | 2
| P |  | Poznámka k položce: Doprava montáže | [15 empty] | P | 2

## 2.33 - Kabinet výchovného...
[9 empty] | >> skryté sloupce << | [9 empty] | {5642230c-f03e-4c5b-91c1-73f071c979ac}
2
| KRYCÍ LIST SOUPISU PRACÍ | [8 empty] | v --- níže se nacházejí doplnkové a pomocné údaje k sestavám --- v | [8 empty] | False
Stavba:
ZŠ a MŠ Okružní 1580/57, Aš - stavební úpravy
Objekt:
2.33 - Kabinet výchovného poradce
| KSO: |  |  |  |  | CC-CZ:
| Místo: |  | Aš |  |  | Datum: | 5. 2. 2026
| Zadavatel: |  |  |  |  | IČ: | 00253901
|  | Město Aš |  |  |  | DIČ:
| Zhotovitel: |  |  |  |  | IČ:
DIČ:
| Projektant: |  |  |  |  | IČ: | 72202327
|  | AVZ, Ing. Václav Zůna |  |  |  | DIČ:
| Zpracovatel: |  |  |  |  | IČ: | 04883632
|  | Jakub Vilingr |  |  |  | DIČ:
Poznámka:
Soupis prací je sestaven s využitím Cenové soustavy ÚRS. Položky, které pochází z této cenové soustavy, jsou ve sloupci 'Cenová soustava' označeny popisem 'CS ÚRS' a úrovní příslušného kalendářního pololetí. Veškeré další informace vymezující popis a podmínky použití těchto položek z Cenové soustavy, které nejsou uvedeny přímo v soupisu prací, jsou neomezeně dálkově k dispozici na webu podminky.urs.cz.
| Cena bez DPH | [5 empty] | 0
|  |  | Základ daně |  |  | Sazba daně | Výše daně
| DPH | základní | 0 |  |  | 21% | 0
|  | snížená | 0 |  |  | 12% | 0
|  | zákl. přenesená | 0 |  |  | 21% | 0
|  | sníž. přenesená | 0 |  |  | 12% | 0
|  | nulová | 0 |  |  | 0% | 0
| Cena s DPH |  |  | v | CZK |  | 0
REKAPITULACE ČLENĚNÍ SOUPISU PRACÍ
Stavba:
ZŠ a MŠ Okružní 1580/57, Aš - stavební úpravy
Objekt:
2.33 - Kabinet výchovného poradce
Místo: |  |  | Aš |  |  | Datum: | 5. 2. 2026
Zadavatel: |  |  | Město Aš |  |  | Projektant: | AVZ, Ing. Václav Zůna
Zhotovitel: | [5 empty] | Zpracovatel: | Jakub Vilingr
Kód dílu - Popis | [6 empty] | Cena celkem [CZK]
Náklady stavby celkem | [6 empty] | 0 | [12 empty] | -1
| VYB - Vybavení | [5 empty] | 0
| VYB-008 - Vybavení kabinetu | [5 empty] | 0
| OST - Ostatní náklady | [5 empty] | 0
| VRN - Doprava, montáž | [5 empty] | 0
SOUPIS PRACÍ
Stavba:
ZŠ a MŠ Okružní 1580/57, Aš - stavební úpravy
Objekt:
2.33 - Kabinet výchovného poradce
Místo: |  |  | Aš |  |  | Datum: | 5. 2. 2026
Zadavatel: |  |  | Město Aš |  |  | Projektant: | AVZ, Ing. Václav Zůna
Zhotovitel: | [5 empty] | Zpracovatel: | Jakub Vilingr
PČ | Typ | Kód | Popis | MJ | Množství | J.cena [CZK] | Cena celkem [CZK] | Cenová soustava |  |  | DPH | J. Nh [h] | Nh celkem [h] | J. hmotnost [t] | Hmotnost celkem [t] | J. suť [t] | Suť Celkem [t]
Náklady soupisu celkem | [6 empty] | 0 | [5 empty] | 0 |  | 0 |  | 0 |  | D | -1 | [7 empty] | 0
| D | VYB | Vybavení |  |  |  | 0 | [5 empty] | 0 |  | 0 |  | 0 | 1 | D | 0 | ROZPOCET | [6 empty] | 0
| D | VYB-008 | Vybavení kabinetu |  |  |  | 0 | [5 empty] | 0 |  | 0 |  | 0 | 1 | D | 1 | ROZPOCET | [6 empty] | 0
1 | K | VYB-008-0001 | Učitelský stůl | ks | 1 | 0 | 0 |  |  |  | základní | 0 | 0 | 0 | 0 | 0 | 0 | 4 | K | 2 | ROZPOCET | 0 | 0 | 0 | 0 | 0 | 1 | 0 | 4 | 2
| PP |  | Učitelský stůl | [15 empty] | PP | 2
| P |  | Poznámka k položce: 760 x 1600 x 680 mm (V x Š x H) - tolerance ±5% stolová deska r.130x65cm - tolerance ±5% o síle min. 25mm, směrem k sedícímu ohraněna litou PUR hranou nebo ekvivalentem. Podnož složena z kovových stojen ve tvaru obracené "T" s výškovou rektifikací v rozmezí 555 až 785mm - tolerance ±5%, umožňující vertikální vedení kabeláže. Středová svislá část stojny trubkového průřetu průměru 75mm - tolerance ±5%, spodní část stojny je obloukově vyklenutá. Spodní díl je z trubky pr. 76mm - tolerance ±5%, horní díl z trubky pr. 70mm - tolerance ±5%.Podnož je dle popisu zaoblená, konkrétní poloměr zadavatel nechce stanovovat, nesmí však být rovná. Rozteč rektifikačních šroubů min. 60 cm. Konstrukce musí mít rektifikační šrouby na konci tvarové nohy pro vyrovnání nerovnosti podlahy. | [15 empty] | P | 2
2 | K | VYB-008-0002 | Kontejner 4-zásuvkový | ks | 2 | 0 | 0 |  |  |  | základní | 0 | 0 | 0 | 0 | 0 | 0 | 4 | K | 2 | ROZPOCET | 0 | 0 | 0 | 0 | 0 | 1 | 0 | 4 | 4
| PP |  | Kontejner 4-zásuvkový | [15 empty] | PP | 2
| P |  | Poznámka k položce: r.43x58cm, v.59cm- tolerance ±5%, půda o síle 18 mm, korpus a zásuvky 18 mm, hrany ABS nebo ekvivalent, zásuvky polovýsuvy bez tlumení, centrální zámek, tužkovník, blokace. | [15 empty] | P | 2
3 | K | VYB-008-0003 | učitelská židle | ks | 1 | 0 | 0 |  |  |  | základní | 0 | 0 | 0 | 0 | 0 | 0 | 4 | K | 2 | ROZPOCET | 0 | 0 | 0 | 0 | 0 | 1 | 0 | 4 | 6
| PP |  | učitelská židle | [15 empty] | PP | 2
| P |  | Poznámka k položce: designová učitelská židle, sedák s odolností proti prodření min. 150 tis. zátěžových cyklů, opěrák ze síťoviny, kříž pětiramenný černý plast o průměru min. 70cm, kolečka tvrdá - brzděná, posuv sedáku min. 60mm, bederní opěra výškově stavitelná, područky multifunkční, ovládací mechanika se samonastavitelným přítlakem. Min. nosnost požadujeme 120kg. | [15 empty] | P | 2
4 | K | VYB-008-0004 | Dvoulavice výškově stavitelná, s košem 4-6 vel | ks | 3 | 0 | 0 |  |  |  | základní | 0 | 0 | 0 | 0 | 0 | 0 | 4 | K | 2 | ROZPOCET | 0 | 0 | 0 | 0 | 0 | 1 | 0 | 4 | 8
| PP |  | Dvoulavice výškově stavitelná, s košem 4-6 vel | [15 empty] | PP | 2
| P |  | Poznámka k položce: 760 x 1300 x 500 mm (V x Š x H) - tolerance ±5% Pracovní deska: MDF se závrtnými maticemi, PUR hrany nebo ekvivalent. Konstrukce: z ohýbaného trubkového profilu tvaru C o průměru min. 40 mm a tloušťce stěny min. 2 mm s vnitřním hřebenem pro plynulý výsuv, pod deskou je připevněn drátěný koš a po stranách lavice háčky, konstrukce je opatřena plastovými černými návleky pro ochranu konstrukce min. 220 mm a rektifikačními šrouby, výškově stavitelná bez použití nářadí. Ve spodní části konstrukce umístěna spojovací vzpěra. | [15 empty] | P | 2
5 | K | VYB-008-0005 | Židle - otočná na plynovém pístu, plastová, kluzáky | ks | 6 | 0 | 0 |  |  |  | základní | 0 | 0 | 0 | 0 | 0 | 0 | 4 | K | 2 | ROZPOCET | 0 | 0 | 0 | 0 | 0 | 1 | 0 | 4 | 10
| PP |  | Židle - otočná na plynovém pístu, plastová, kluzáky | [15 empty] | PP | 2
| P |  | Poznámka k položce: Židle tvořená plastovou skořepinou se závrtnými maticemi, fixovanou k min. 5-ti paprskovému kříži se zvedacím mechanismem pomocí plynového pístu. Volitelně na kolečkách nebo na kluzácích. Plastová skořepina vyrobena z výlisku PP s výztužnými žebry a průhmatem pro snadnou manipulaci, povrchová úprava odolná proti UV záření. | [15 empty] | P | 2
6 | K | VYB-008-0006 | Skříň vysoká, s policemi uprostřed, kombinovaná s policemi | ks | 4 | 0 | 0 |  |  |  | základní | 0 | 0 | 0 | 0 | 0 | 0 | 4 | K | 2 | ROZPOCET | 0 | 0 | 0 | 0 | 0 | 1 | 0 | 4 | 12
| PP |  | Skříň vysoká, s policemi uprostřed, kombinovaná s policemi | [15 empty] | PP | 2
| P |  | Poznámka k položce: 1800 x 900 x 430 mm (V x Š x H) - tolerance ±5% Konstrukce: LTD min. 18 mm, lepená konstrukce, 2 mm ABS hrany nebo ekvivalent. Celá konstrukce je zpevněna kovovým profilem min. 40 x 20 mm v horní a spodní části. Min. 4x rektifikační šrouby. Horní část: plná dvířka s úchytkami, 1x stavitelná police Prostřední část 1x stavitelná police - otevřená část Dolní část: plná dvířka s úchytkami, 1x stavitelná police | [15 empty] | P | 2
7 | K | VYB-008-0013 | Křeslo do kabinetu | ks | 2 | 0 | 0 |  |  |  | základní | 0 | 0 | 0 | 0 | 0 | 0 | 4 | K | 2 | ROZPOCET | 0 | 0 | 0 | 0 | 0 | 1 | 0 | 4 | 26
| PP |  | Křeslo do kabinetu | [15 empty] | PP | 2
| P |  | Poznámka k položce: Zakulacené kancelářské křeslo Konstrukce: dřevěná vnitřní kostra, pěnové jádro, potah dle vzorníku, zadní zakulacená část opěráku, nízké přízemní kluzáky, nosnost min. 110kg | [15 empty] | P | 2
8 | K | VYB-008-0014 | Konferenční stolek | ks | 1 | 0 | 0 |  |  |  | základní | 0 | 0 | 0 | 0 | 0 | 0 | 4 | K | 2 | ROZPOCET | 0 | 0 | 0 | 0 | 0 | 1 | 0 | 4 | 28
| PP |  | Konferenční stolek | [15 empty] | PP | 2
| P |  | Poznámka k položce: 500 x 1000 x 500 mm (V x Š x H ) - tolerance ±5% Konstrukce: LTD min. 18 mm, lepená konstrukce, ABS hrany nebo ekvivalent, podnož. | [15 empty] | P | 2
| D | OST | Ostatní náklady |  |  |  | 0 | [5 empty] | 0 |  | 0 |  | 0 | 4 | D | 0 | ROZPOCET | [6 empty] | 0
| D | VRN | Doprava, montáž |  |  |  | 0 | [5 empty] | 0 |  | 0 |  | 0 | 5 | D | 1 | ROZPOCET | [6 empty] | 0
9 | K | VRN-001 | Celkové sestavení, vynošení, kotvení a montáž | ks | 1 | 0 | 0 |  |  |  | základní | 0 | 0 | 0 | 0 | 0 | 0 | 4 | K | 2 | ROZPOCET | 0 | 0 | 0 | 0 | 0 | 1 | 0 | 4 | 36
| PP |  | Celkové sestavení, vynošení, kotvení a montáž | [15 empty] | PP | 2
| P |  | Poznámka k položce: Rozmístění, pevná montáž | [15 empty] | P | 2
10 | K | VRN-002 | Celková doprava dle koeficientu | ks | 1 | 0 | 0 |  |  |  | základní | 0 | 0 | 0 | 0 | 0 | 0 | 4 | K | 2 | ROZPOCET | 0 | 0 | 0 | 0 | 0 | 1 | 0 | 4 | 38
| PP |  | Celková doprava dle koeficientu | [15 empty] | PP | 2
| P |  | Poznámka k položce: Doprava montáže | [15 empty] | P | 2

## 2.34 - Kabinet jazyků
[9 empty] | >> skryté sloupce << | [9 empty] | {141255dd-19c4-4d1c-8a8d-ace974a44e22}
2
| KRYCÍ LIST SOUPISU PRACÍ | [8 empty] | v --- níže se nacházejí doplnkové a pomocné údaje k sestavám --- v | [8 empty] | False
Stavba:
ZŠ a MŠ Okružní 1580/57, Aš - stavební úpravy
Objekt:
2.34 - Kabinet jazyků
| KSO: |  |  |  |  | CC-CZ:
| Místo: |  | Aš |  |  | Datum: | 5. 2. 2026
| Zadavatel: |  |  |  |  | IČ: | 00253901
|  | Město Aš |  |  |  | DIČ:
| Zhotovitel: |  |  |  |  | IČ:
DIČ:
| Projektant: |  |  |  |  | IČ: | 72202327
|  | AVZ, Ing. Václav Zůna |  |  |  | DIČ:
| Zpracovatel: |  |  |  |  | IČ: | 04883632
|  | Jakub Vilingr |  |  |  | DIČ:
Poznámka:
Soupis prací je sestaven s využitím Cenové soustavy ÚRS. Položky, které pochází z této cenové soustavy, jsou ve sloupci 'Cenová soustava' označeny popisem 'CS ÚRS' a úrovní příslušného kalendářního pololetí. Veškeré další informace vymezující popis a podmínky použití těchto položek z Cenové soustavy, které nejsou uvedeny přímo v soupisu prací, jsou neomezeně dálkově k dispozici na webu podminky.urs.cz.
| Cena bez DPH | [5 empty] | 0
|  |  | Základ daně |  |  | Sazba daně | Výše daně
| DPH | základní | 0 |  |  | 21% | 0
|  | snížená | 0 |  |  | 12% | 0
|  | zákl. přenesená | 0 |  |  | 21% | 0
|  | sníž. přenesená | 0 |  |  | 12% | 0
|  | nulová | 0 |  |  | 0% | 0
| Cena s DPH |  |  | v | CZK |  | 0
REKAPITULACE ČLENĚNÍ SOUPISU PRACÍ
Stavba:
ZŠ a MŠ Okružní 1580/57, Aš - stavební úpravy
Objekt:
2.34 - Kabinet jazyků
Místo: |  |  | Aš |  |  | Datum: | 5. 2. 2026
Zadavatel: |  |  | Město Aš |  |  | Projektant: | AVZ, Ing. Václav Zůna
Zhotovitel: | [5 empty] | Zpracovatel: | Jakub Vilingr
Kód dílu - Popis | [6 empty] | Cena celkem [CZK]
Náklady stavby celkem | [6 empty] | 0 | [12 empty] | -1
| VYB - Vybavení | [5 empty] | 0
| VYB-009 - Vybavení kabinetu | [5 empty] | 0
| OST - Ostatní náklady | [5 empty] | 0
| VRN - Doprava, montáž | [5 empty] | 0
SOUPIS PRACÍ
Stavba:
ZŠ a MŠ Okružní 1580/57, Aš - stavební úpravy
Objekt:
2.34 - Kabinet jazyků
Místo: |  |  | Aš |  |  | Datum: | 5. 2. 2026
Zadavatel: |  |  | Město Aš |  |  | Projektant: | AVZ, Ing. Václav Zůna
Zhotovitel: | [5 empty] | Zpracovatel: | Jakub Vilingr
PČ | Typ | Kód | Popis | MJ | Množství | J.cena [CZK] | Cena celkem [CZK] | Cenová soustava |  |  | DPH | J. Nh [h] | Nh celkem [h] | J. hmotnost [t] | Hmotnost celkem [t] | J. suť [t] | Suť Celkem [t]
Náklady soupisu celkem | [6 empty] | 0 | [5 empty] | 0 |  | 0 |  | 0 |  | D | -1 | [7 empty] | 0
| D | VYB | Vybavení |  |  |  | 0 | [5 empty] | 0 |  | 0 |  | 0 | 1 | D | 0 | ROZPOCET | [6 empty] | 0
| D | VYB-009 | Vybavení kabinetu |  |  |  | 0 | [5 empty] | 0 |  | 0 |  | 0 | 1 | D | 1 | ROZPOCET | [6 empty] | 0
1 | K | VYB-009-0001 | Učitelský stůl | ks | 4 | 0 | 0 |  |  |  | základní | 0 | 0 | 0 | 0 | 0 | 0 | 4 | K | 2 | ROZPOCET | 0 | 0 | 0 | 0 | 0 | 1 | 0 | 4 | 2
| PP |  | Učitelský stůl | [15 empty] | PP | 2
| P |  | Poznámka k položce: 760 x 1300 x 650 mm (V x Š x H) - tolerance ±5% stolová deska r.130x65cm - tolerance ±5% o síle min. 25mm, směrem k sedícímu ohraněna litou PUR hranou nebo ekvivalentem. Podnož složena z kovových stojen ve tvaru obracené "T" s výškovou rektifikací v rozmezí 555 až 785mm - tolerance ±5%, umožňující vertikální vedení kabeláže. Středová svislá část stojny trubkového průřetu průměru 75mm - tolerance ±5%, spodní část stojny je obloukově vyklenutá. Spodní díl je z trubky pr. 76mm - tolerance ±5%, horní díl z trubky pr. 70mm - tolerance ±5%.Podnož je dle popisu zaoblená, konkrétní poloměr zadavatel nechce stanovovat, nesmí však být rovná. Rozteč rektifikačních šroubů min. 60 cm. Konstrukce musí mít rektifikační šrouby na konci tvarové nohy pro vyrovnání nerovnosti podlahy. | [15 empty] | P | 2
2 | K | VYB-009-0002 | Kontejner 4-zásuvkový | ks | 4 | 0 | 0 |  |  |  | základní | 0 | 0 | 0 | 0 | 0 | 0 | 4 | K | 2 | ROZPOCET | 0 | 0 | 0 | 0 | 0 | 1 | 0 | 4 | 4
| PP |  | Kontejner 4-zásuvkový | [15 empty] | PP | 2
| P |  | Poznámka k položce: r.43x58cm, v.59cm- tolerance ±5%, půda o síle 18 mm, korpus a zásuvky 18 mm, hrany ABS nebo ekvivalent, zásuvky polovýsuvy bez tlumení, centrální zámek, tužkovník, blokace. | [15 empty] | P | 2
3 | K | VYB-009-0004 | učitelská židle | ks | 4 | 0 | 0 |  |  |  | základní | 0 | 0 | 0 | 0 | 0 | 0 | 4 | K | 2 | ROZPOCET | 0 | 0 | 0 | 0 | 0 | 1 | 0 | 4 | 8
| PP |  | učitelská židle | [15 empty] | PP | 2
| P |  | Poznámka k položce: designová učitelská židle, sedák s odolností proti prodření min. 150 tis. zátěžových cyklů, opěrák ze síťoviny, kříž pětiramenný černý plast o průměru min. 70cm, kolečka tvrdá - brzděná, posuv sedáku min. 60mm, bederní opěra výškově stavitelná, područky multifunkční, ovládací mechanika se samonastavitelným přítlakem. Min. nosnost požadujeme 120kg. | [15 empty] | P | 2
4 | K | VYB-009-0005 | Skříň vysoká, kombinovaná s policemi | ks | 1 | 0 | 0 |  |  |  | základní | 0 | 0 | 0 | 0 | 0 | 0 | 4 | K | 2 | ROZPOCET | 0 | 0 | 0 | 0 | 0 | 1 | 0 | 4 | 10
| PP |  | Skříň vysoká, kombinovaná s policemi | [15 empty] | PP | 2
| P |  | Poznámka k položce: 1800 x 900 x 430 mm (V x Š x H) - tolerance ±5% Konstrukce: LTD min. 18 mm, lepená konstrukce, 2 mm ABS hrany nebo ekvivalent. Celá konstrukce je zpevněna kovovým profilem min. 40 x 20 mm v horní, prostřední a spodní části. Min. 4x rektifikační šrouby. Horní část: 2x stavitelná police Dolní část: plná dvířka s úchytkami a zámkem, 2x stavitelná police | [15 empty] | P | 2
5 | K | VYB-009-0006 | Skříň vysoká, kombinovaná s policemi | ks | 1 | 0 | 0 |  |  |  | základní | 0 | 0 | 0 | 0 | 0 | 0 | 4 | K | 2 | ROZPOCET | 0 | 0 | 0 | 0 | 0 | 1 | 0 | 4 | 12
| PP |  | Skříň vysoká, kombinovaná s policemi | [15 empty] | PP | 2
| P |  | Poznámka k položce: 1800 x 450 x 430 mm (V x Š x H) - tolerance ±5% Konstrukce: LTD min. 18 mm, lepená konstrukce, 2 mm ABS hrany nebo ekvivalent. Celá konstrukce je zpevněna kovovým profilem min. 40 x 20 mm v horní, prostřední a spodní části. Min. 4x rektifikační šrouby. Horní část: 2x stavitelná police Dolní část: plná dvířka s úchytkou a zámkem, 2x stavitelná police | [15 empty] | P | 2
6 | K | VYB-009-0007 | Nástěnka | ks | 4 | 0 | 0 |  |  |  | základní | 0 | 0 | 0 | 0 | 0 | 0 | 4 | K | 2 | ROZPOCET | 0 | 0 | 0 | 0 | 0 | 1 | 0 | 4 | 14
| PP |  | Nástěnka | [15 empty] | PP | 2
| P |  | Poznámka k položce: 1000 x 500 mm - tolerance ±10% Korková nebo textilní nástěnka, rám z hliníkového profilu, zavěšení na stěnu. | [15 empty] | P | 2
7 | K | VYB-009-0008 | Otevřená závěsná skříňka | ks | 4 | 0 | 0 |  |  |  | základní | 0 | 0 | 0 | 0 | 0 | 0 | 4 | K | 2 | ROZPOCET | 0 | 0 | 0 | 0 | 0 | 1 | 0 | 4 | 16
| PP |  | Otevřená závěsná skříňka | [15 empty] | PP | 2
| P |  | Poznámka k položce: otevřená závěsná skříňka na šanony v.40x130cm - tolerance ±5% | [15 empty] | P | 2
| D | OST | Ostatní náklady |  |  |  | 0 | [5 empty] | 0 |  | 0 |  | 0 | 4 | D | 0 | ROZPOCET | [6 empty] | 0
| D | VRN | Doprava, montáž |  |  |  | 0 | [5 empty] | 0 |  | 0 |  | 0 | 5 | D | 1 | ROZPOCET | [6 empty] | 0
8 | K | VRN-001 | Celkové sestavení, vynošení, kotvení a montáž | ks | 1 | 0 | 0 |  |  |  | základní | 0 | 0 | 0 | 0 | 0 | 0 | 4 | K | 2 | ROZPOCET | 0 | 0 | 0 | 0 | 0 | 1 | 0 | 4 | 24
| PP |  | Celkové sestavení, vynošení, kotvení a montáž | [15 empty] | PP | 2
| P |  | Poznámka k položce: Rozmístění, pevná montáž | [15 empty] | P | 2
9 | K | VRN-002 | Celková doprava dle koeficientu | ks | 1 | 0 | 0 |  |  |  | základní | 0 | 0 | 0 | 0 | 0 | 0 | 4 | K | 2 | ROZPOCET | 0 | 0 | 0 | 0 | 0 | 1 | 0 | 4 | 26
| PP |  | Celková doprava dle koeficientu | [15 empty] | PP | 2
| P |  | Poznámka k položce: Doprava montáže | [15 empty] | P | 2

## 2.35 - Jazyková učebna
[9 empty] | >> skryté sloupce << | [9 empty] | {455eea92-1d53-4d0b-8196-427707494d7f}
2
| KRYCÍ LIST SOUPISU PRACÍ | [8 empty] | v --- níže se nacházejí doplnkové a pomocné údaje k sestavám --- v | [8 empty] | False
Stavba:
ZŠ a MŠ Okružní 1580/57, Aš - stavební úpravy
Objekt:
2.35 - Jazyková učebna
| KSO: |  |  |  |  | CC-CZ:
| Místo: |  | Aš |  |  | Datum: | 5. 2. 2026
| Zadavatel: |  |  |  |  | IČ: | 00253901
|  | Město Aš |  |  |  | DIČ:
| Zhotovitel: |  |  |  |  | IČ:
DIČ:
| Projektant: |  |  |  |  | IČ: | 72202327
|  | AVZ, Ing. Václav Zůna |  |  |  | DIČ:
| Zpracovatel: |  |  |  |  | IČ: | 04883632
|  | Jakub Vilingr |  |  |  | DIČ:
Poznámka:
Soupis prací je sestaven s využitím Cenové soustavy ÚRS. Položky, které pochází z této cenové soustavy, jsou ve sloupci 'Cenová soustava' označeny popisem 'CS ÚRS' a úrovní příslušného kalendářního pololetí. Veškeré další informace vymezující popis a podmínky použití těchto položek z Cenové soustavy, které nejsou uvedeny přímo v soupisu prací, jsou neomezeně dálkově k dispozici na webu podminky.urs.cz.
| Cena bez DPH | [5 empty] | 0
|  |  | Základ daně |  |  | Sazba daně | Výše daně
| DPH | základní | 0 |  |  | 21% | 0
|  | snížená | 0 |  |  | 12% | 0
|  | zákl. přenesená | 0 |  |  | 21% | 0
|  | sníž. přenesená | 0 |  |  | 12% | 0
|  | nulová | 0 |  |  | 0% | 0
| Cena s DPH |  |  | v | CZK |  | 0
REKAPITULACE ČLENĚNÍ SOUPISU PRACÍ
Stavba:
ZŠ a MŠ Okružní 1580/57, Aš - stavební úpravy
Objekt:
2.35 - Jazyková učebna
Místo: |  |  | Aš |  |  | Datum: | 5. 2. 2026
Zadavatel: |  |  | Město Aš |  |  | Projektant: | AVZ, Ing. Václav Zůna
Zhotovitel: | [5 empty] | Zpracovatel: | Jakub Vilingr
Kód dílu - Popis | [6 empty] | Cena celkem [CZK]
Náklady stavby celkem | [6 empty] | 0 | [12 empty] | -1
| VYB - Vybavení | [5 empty] | 0
| VYB-011.1 - Učitelské pracoviště | [5 empty] | 0
| D1 - | [5 empty] | 0
| VYB-011.2 - Studentské pracoviště | [5 empty] | 0
| VYB-012 - Vybavení učebny | [5 empty] | 0
| VYB-012.4 - Skříňky | [5 empty] | 0
| OST - Ostatní náklady | [5 empty] | 0
| VRN - Doprava, montáž | [5 empty] | 0
SOUPIS PRACÍ
Stavba:
ZŠ a MŠ Okružní 1580/57, Aš - stavební úpravy
Objekt:
2.35 - Jazyková učebna
Místo: |  |  | Aš |  |  | Datum: | 5. 2. 2026
Zadavatel: |  |  | Město Aš |  |  | Projektant: | AVZ, Ing. Václav Zůna
Zhotovitel: | [5 empty] | Zpracovatel: | Jakub Vilingr
PČ | Typ | Kód | Popis | MJ | Množství | J.cena [CZK] | Cena celkem [CZK] | Cenová soustava |  |  | DPH | J. Nh [h] | Nh celkem [h] | J. hmotnost [t] | Hmotnost celkem [t] | J. suť [t] | Suť Celkem [t]
Náklady soupisu celkem | [6 empty] | 0 | [5 empty] | 0 |  | 0 |  | 0 |  | D | -1 | [7 empty] | 0
| D | VYB | Vybavení |  |  |  | 0 | [5 empty] | 0 |  | 0 |  | 0 | 1 | D | 0 | ROZPOCET | [6 empty] | 0
| D | VYB-011.1 | Učitelské pracoviště |  |  |  | 0 | [5 empty] | 0 |  | 0 |  | 0 | 1 | D | 1 | ROZPOCET | [6 empty] | 0
1 | K | VYB-011.1-0001a | Katedra multimediální, s výsuvem pro monitor, C konstrukce pro PC pro jazykovou učebnu | ks | 1 | 0 | 0 |  |  |  | základní | 0 | 0 | 0 | 0 | 0 | 0 | 4 | K | 2 | ROZPOCET | 0 | 0 | 0 | 0 | 0 | 1 | 0 | 4 | -611977523
| PP |  | Katedra multimediální, s výsuvem pro monitor, C konstrukce pro PC pro jazykovou učebnu | [15 empty] | PP | 2
| P |  | Poznámka k položce: 760 x 1600 x 680 mm (V x Š x H) - tolerance ±5% Konstrukce: LTD 18 mm, pracovní deska 25 mm s PUR litou hranou nebo ekvivalentem PUR hrany, všechny spoje lepené pomocí PUR technologie k získání voděodolnosti nebo ekvivalent, boční rámová konstrukce z ohýbaného plochooválného profilu min. 50 x 30 mm. Dvojitá záda pro vedení veškeré kabeláže. Katedra se skládá ze dvou výsuvných mechanismů pro 2 monitory jazykové učebny. Pod pracovní deskou má katedra vestavěné vertikálně výsuvné mechanismy se sklopným VESA držákem a možností umístění min. v pěti výškových stupních pro 2 různé velikosti LCD monitoru. Výsuv je realizován pomocí skryté plynové vzpěry, která je vybavena hydraulickým tlumením před dosažením koncové polohy (omezení dynamických rázů od skokového zastavení výsuvu). Odblokování pracuje na principu „propiskového mechanismu“. Uzamykatelný box pro PC (š. min. 250 mm). Kovové prvky budou upraveny vypalovací barvou RAL dle výběru. | [15 empty] | P | 2
2 | K | VYB-011.1-0002 | Učitelská židle | ks | 1 | 0 | 0 |  |  |  | základní | 0 | 0 | 0 | 0 | 0 | 0 | 4 | K | 2 | ROZPOCET | 0 | 0 | 0 | 0 | 0 | 1 | 0 | 4 | 4
| PP |  | Učitelská židle | [15 empty] | PP | 2
| P |  | Poznámka k položce: Designová učitelská židle, sedák s odolností proti prodření min. 100 tis. zátěžových cyklů, opěrák ze síťoviny, kříž pětiramenný černý plast o průměru min. 70cm, kolečka tvrdá - brzděná, posuv sedáku min. 60mm, bederní opěra výškově stavitelná, područky multifunkční, ovládací mechanika se samonastavitelným přítlakem. Min. nosnost požadujeme 120kg. | [15 empty] | P | 2
| D | D1 |  |  |  |  | 0 | [5 empty] | 0 |  | 0 |  | 0 | 1 | D | 0 | ROZPOCET | [6 empty] | 0
| D | VYB-011.2 | Studentské pracoviště |  |  |  | 0 | [5 empty] | 0 |  | 0 |  | 0 | 1 | D | 1 | ROZPOCET | [6 empty] | 0
3 | K | VYB-011.2-0001a | Elektricky ovládaný multimediální stůl pro jednoho žáka | ks | 16 | 0 | 0 |  |  |  | základní | 0 | 0 | 0 | 0 | 0 | 0 | 4 | K | 2 | ROZPOCET | 0 | 0 | 0 | 0 | 0 | 1 | 0 | 4 | 1457869385
| PP |  | Elektricky ovládaný multimediální stůl pro jednoho žáka | [15 empty] | PP | 2
| P |  | Poznámka k položce: min. 760 x 700 x 680 mm (V x Š x H) - tolerance ±5% Konstrukce: kombinace kov/LTD 18 mm Pracovní deska o síle min. 25 mm, PUR litá hrana z čelní strany nebo ekvivalent, kovová výztuha z plochooválného profilu min. 50x30x2mm ohýbaného do tvaru "C" s min. 220mm dlouhým rektifikovaným návlekem na spodní části Elektrický výsuvný vertikální mechanismus pro monitor, systém zajišťuje odklopení části pracovní desky pro výjezd monitoru (monitor nesmí mít při vysunutí nad sebou desku nebo jiný mechanismus), vestavěný tunel pro vedení kabeláží. Elektrický výsuv je ovládán řídicí jednotkou, která je centrálně řízena z katedry učitele. Multimediální stoly jsou uspořádány do řad. | [15 empty] | P | 2
4 | K | VYB-011.2-0002 | Židle - otočná na plynovém pístu, plastová | ks | 16 | 0 | 0 |  |  |  | základní | 0 | 0 | 0 | 0 | 0 | 0 | 4 | K | 2 | ROZPOCET | 0 | 0 | 0 | 0 | 0 | 1 | 0 | 4 | 8
| PP |  | Židle - otočná na plynovém pístu, plastová | [15 empty] | PP | 2
| P |  | Poznámka k položce: Židle tvořená plastovou skořepinou se závrtnými maticemi, fixovanou k min. 5-ti paprskovému kříži se zvedacím mechanismem pomocí plynového pístu. Volitelně na kolečkách nebo na kluzácích. Plastová skořepina vyrobena z výlisku PP s výztužnými žebry a průhmatem pro snadnou manipulaci, povrchová úprava odolná proti UV záření. | [15 empty] | P | 2
| D | VYB-012 | Vybavení učebny |  |  |  | 0 | [5 empty] | 0 |  | 0 |  | 0 | 1 | D | 1 | ROZPOCET | [6 empty] | 0
| D | VYB-012.4 | Skříňky |  |  |  | 0 | [5 empty] | 0 |  | 0 |  | 0 | 1 | D | 2 | ROZPOCET | [6 empty] | 0
5 | K | VYB-012.4-0001 | Kombinovaná skříňka s 8x úložným boxem a dvířky | ks | 2 | 0 | 0 |  |  |  | základní | 0 | 0 | 0 | 0 | 0 | 0 | 4 | K | 3 | ROZPOCET | 0 | 0 | 0 | 0 | 0 | 1 | 0 | 4 | 48
| PP |  | Kombinovaná skříňka s 8x úložným boxem a dvířky | [15 empty] | PP | 3
| P |  | Poznámka k položce: 770 x 1040 x 470 mm (V x Š x H) - tolerance ±5% Konstrukce: LTD min. 18 mm, lepená konstrukce, 2 mm ABS hrany nebo ekvivalent, min. 4x rektifikační šrouby, pohledová záda. Skříň na kolečkách s 8 úložnými boxy. Dvířka, 2x police. | [15 empty] | P | 3
| D | OST | Ostatní náklady |  |  |  | 0 | [5 empty] | 0 |  | 0 |  | 0 | 4 | D | 0 | ROZPOCET | [6 empty] | 0
| D | VRN | Doprava, montáž |  |  |  | 0 | [5 empty] | 0 |  | 0 |  | 0 | 5 | D | 1 | ROZPOCET | [6 empty] | 0
6 | K | VRN-001 | Celkové sestavení, vynošení, kotvení a montáž | ks | 1 | 0 | 0 |  |  |  | základní | 0 | 0 | 0 | 0 | 0 | 0 | 4 | K | 2 | ROZPOCET | 0 | 0 | 0 | 0 | 0 | 1 | 0 | 4 | 58
| PP |  | Celkové sestavení, vynošení, kotvení a montáž | [15 empty] | PP | 2
| P |  | Poznámka k položce: Rozmístění, pevná montáž | [15 empty] | P | 2
7 | K | VRN-002 | Celková doprava dle koeficientu | ks | 1 | 0 | 0 |  |  |  | základní | 0 | 0 | 0 | 0 | 0 | 0 | 4 | K | 2 | ROZPOCET | 0 | 0 | 0 | 0 | 0 | 1 | 0 | 4 | 60
| PP |  | Celková doprava dle koeficientu | [15 empty] | PP | 2
| P |  | Poznámka k položce: Doprava montáže | [15 empty] | P | 2

## 2.36 - Jazyková učebna
[9 empty] | >> skryté sloupce << | [9 empty] | {717feb59-a5fd-48f4-b012-bf727a83a465}
2
| KRYCÍ LIST SOUPISU PRACÍ | [8 empty] | v --- níže se nacházejí doplnkové a pomocné údaje k sestavám --- v | [8 empty] | False
Stavba:
ZŠ a MŠ Okružní 1580/57, Aš - stavební úpravy
Objekt:
2.36 - Jazyková učebna
| KSO: |  |  |  |  | CC-CZ:
| Místo: |  | Aš |  |  | Datum: | 5. 2. 2026
| Zadavatel: |  |  |  |  | IČ: | 00253901
|  | Město Aš |  |  |  | DIČ:
| Zhotovitel: |  |  |  |  | IČ:
DIČ:
| Projektant: |  |  |  |  | IČ: | 72202327
|  | AVZ, Ing. Václav Zůna |  |  |  | DIČ:
| Zpracovatel: |  |  |  |  | IČ: | 04883632
|  | Jakub Vilingr |  |  |  | DIČ:
Poznámka:
Soupis prací je sestaven s využitím Cenové soustavy ÚRS. Položky, které pochází z této cenové soustavy, jsou ve sloupci 'Cenová soustava' označeny popisem 'CS ÚRS' a úrovní příslušného kalendářního pololetí. Veškeré další informace vymezující popis a podmínky použití těchto položek z Cenové soustavy, které nejsou uvedeny přímo v soupisu prací, jsou neomezeně dálkově k dispozici na webu podminky.urs.cz.
| Cena bez DPH | [5 empty] | 0
|  |  | Základ daně |  |  | Sazba daně | Výše daně
| DPH | základní | 0 |  |  | 21% | 0
|  | snížená | 0 |  |  | 12% | 0
|  | zákl. přenesená | 0 |  |  | 21% | 0
|  | sníž. přenesená | 0 |  |  | 12% | 0
|  | nulová | 0 |  |  | 0% | 0
| Cena s DPH |  |  | v | CZK |  | 0
REKAPITULACE ČLENĚNÍ SOUPISU PRACÍ
Stavba:
ZŠ a MŠ Okružní 1580/57, Aš - stavební úpravy
Objekt:
2.36 - Jazyková učebna
Místo: |  |  | Aš |  |  | Datum: | 5. 2. 2026
Zadavatel: |  |  | Město Aš |  |  | Projektant: | AVZ, Ing. Václav Zůna
Zhotovitel: | [5 empty] | Zpracovatel: | Jakub Vilingr
Kód dílu - Popis | [6 empty] | Cena celkem [CZK]
Náklady stavby celkem | [6 empty] | 0 | [12 empty] | -1
| VYB - Vybavení | [5 empty] | 0
| VYB-013 - Učitelské pracoviště | [5 empty] | 0
| VYB-014 - Studentské pracoviště | [5 empty] | 0
| VYB-015 - Vybavení učebny | [5 empty] | 0
| OST - Ostatní náklady | [5 empty] | 0
| VRN - Doprava, montáž | [5 empty] | 0
SOUPIS PRACÍ
Stavba:
ZŠ a MŠ Okružní 1580/57, Aš - stavební úpravy
Objekt:
2.36 - Jazyková učebna
Místo: |  |  | Aš |  |  | Datum: | 5. 2. 2026
Zadavatel: |  |  | Město Aš |  |  | Projektant: | AVZ, Ing. Václav Zůna
Zhotovitel: | [5 empty] | Zpracovatel: | Jakub Vilingr
PČ | Typ | Kód | Popis | MJ | Množství | J.cena [CZK] | Cena celkem [CZK] | Cenová soustava |  |  | DPH | J. Nh [h] | Nh celkem [h] | J. hmotnost [t] | Hmotnost celkem [t] | J. suť [t] | Suť Celkem [t]
Náklady soupisu celkem | [6 empty] | 0 | [5 empty] | 0 |  | 0 |  | 0 |  | D | -1 | [7 empty] | 0
| D | VYB | Vybavení |  |  |  | 0 | [5 empty] | 0 |  | 0 |  | 0 | 1 | D | 0 | ROZPOCET | [6 empty] | 0
| D | VYB-013 | Učitelské pracoviště |  |  |  | 0 | [5 empty] | 0 |  | 0 |  | 0 | 1 | D | 1 | ROZPOCET | [6 empty] | 0
1 | K | VYB-013-0001a | Katedra multimediální, s výsuvem pro monitor, C konstrukce | ks | 1 | 0 | 0 |  |  |  | základní | 0 | 0 | 0 | 0 | 0 | 0 | 4 | K | 2 | ROZPOCET | 0 | 0 | 0 | 0 | 0 | 1 | 0 | 4 | 1558618034
| PP |  | Katedra multimediální, s výsuvem pro monitor, C konstrukce | [15 empty] | PP | 2
| P |  | Poznámka k položce: 760 x 1600 x 680 mm (V x Š x H) - tolerance ±5% Konstrukce: LTD 18 mm, pracovní deska 25 mm s PUR litou hranou nebo ekvivalentem PUR hrany, všechny spoje lepené pomocí PUR technologie k získání voděodolnosti nebo ekvivalent, boční rámová konstrukce z ohýbaného plochooválného profilu min. 50 x 30 mm. Dvojitá záda pro vedení veškeré kabeláže. Katedra se skládá ze dvou výsuvných mechanismů pro 2 monitory jazykové učebny. Pod pracovní deskou má katedra vestavěné vertikálně výsuvné mechanismy se sklopným VESA držákem a možností umístění min. v pěti výškových stupních pro 2 různé velikosti LCD monitoru. Výsuv je realizován pomocí skryté plynové vzpěry, která je vybavena hydraulickým tlumením před dosažením koncové polohy (omezení dynamických rázů od skokového zastavení výsuvu). Odblokování pracuje na principu „propiskového mechanismu“. Uzamykatelný box pro PC (š. min. 250 mm). Kovové prvky budou upraveny vypalovací barvou RAL dle výběru. | [15 empty] | P | 2
2 | K | VYB-013-0002 | Učitelská židle | ks | 1 | 0 | 0 |  |  |  | základní | 0 | 0 | 0 | 0 | 0 | 0 | 4 | K | 2 | ROZPOCET | 0 | 0 | 0 | 0 | 0 | 1 | 0 | 4 | 4
| PP |  | Učitelská židle | [15 empty] | PP | 2
| P |  | Poznámka k položce: Designová učitelská židle, sedák s odolností proti prodření min. 100 tis. zátěžových cyklů, opěrák ze síťoviny, kříž pětiramenný černý plast o průměru min. 70cm, kolečka tvrdá - brzděná, posuv sedáku min. 60mm, bederní opěra výškově stavitelná, područky multifunkční, ovládací mechanika se samonastavitelným přítlakem. Min. nosnost požadujeme 120kg. | [15 empty] | P | 2
| D | VYB-014 | Studentské pracoviště |  |  |  | 0 | [5 empty] | 0 |  | 0 |  | 0 | 1 | D | 1 | ROZPOCET | [6 empty] | 0
3 | K | VYB-014-0001a | Elektricky ovládaný multimediální stůl pro jednoho žáka | ks | 16 | 0 | 0 |  |  |  | základní | 0 | 0 | 0 | 0 | 0 | 0 | 4 | K | 2 | ROZPOCET | 0 | 0 | 0 | 0 | 0 | 1 | 0 | 4 | 766366617
| PP |  | Elektricky ovládaný multimediální stůl pro jednoho žáka | [15 empty] | PP | 2
| P |  | Poznámka k položce: min. 760 x 700 x 680 mm (V x Š x H) - tolerance ±5% Konstrukce: kombinace kov/LTD 18 mm Pracovní deska o síle min. 25 mm, PUR litá hrana z čelní strany nebo ekvivalent, kovová výztuha z plochooválného profilu min. 50x30x2mm ohýbaného do tvaru "C" s min. 220mm dlouhým rektifikovaným návlekem na spodní části Elektrický výsuvný vertikální mechanismus pro monitor, systém zajišťuje odklopení části pracovní desky pro výjezd monitoru (monitor nesmí mít při vysunutí nad sebou desku nebo jiný mechanismus), vestavěný tunel pro vedení kabeláží. Elektrický výsuv je ovládán řídicí jednotkou, která je centrálně řízena z katedry učitele. Multimediální stoly jsou uspořádány do řad. | [15 empty] | P | 2
4 | K | VYB-014-0002 | Židle - otočná na plynovém pístu, plastová | ks | 16 | 0 | 0 |  |  |  | základní | 0 | 0 | 0 | 0 | 0 | 0 | 4 | K | 2 | ROZPOCET | 0 | 0 | 0 | 0 | 0 | 1 | 0 | 4 | 8
| PP |  | Židle - otočná na plynovém pístu, plastová | [15 empty] | PP | 2
| P |  | Poznámka k položce: Židle tvořená plastovou skořepinou se závrtnými maticemi, fixovanou k min. 5-ti paprskovému kříži se zvedacím mechanismem pomocí plynového pístu. Volitelně na kolečkách nebo na kluzácích. Plastová skořepina vyrobena z výlisku PP s výztužnými žebry a průhmatem pro snadnou manipulaci, povrchová úprava odolná proti UV záření. | [15 empty] | P | 2
| D | VYB-015 | Vybavení učebny |  |  |  | 0 | [5 empty] | 0 |  | 0 |  | 0 | 1 | D | 1 | ROZPOCET | [6 empty] | 0
| D | OST | Ostatní náklady |  |  |  | 0 | [5 empty] | 0 |  | 0 |  | 0 | 4 | D | 0 | ROZPOCET | [6 empty] | 0
| D | VRN | Doprava, montáž |  |  |  | 0 | [5 empty] | 0 |  | 0 |  | 0 | 5 | D | 1 | ROZPOCET | [6 empty] | 0
5 | K | VRN-001 | Celkové sestavení, vynošení, kotvení a montáž | ks | 1 | 0 | 0 |  |  |  | základní | 0 | 0 | 0 | 0 | 0 | 0 | 4 | K | 2 | ROZPOCET | 0 | 0 | 0 | 0 | 0 | 1 | 0 | 4 | 56
| PP |  | Celkové sestavení, vynošení, kotvení a montáž | [15 empty] | PP | 2
| P |  | Poznámka k položce: Rozmístění, pevná montáž | [15 empty] | P | 2
6 | K | VRN-002 | Celková doprava dle koeficientu | ks | 1 | 0 | 0 |  |  |  | základní | 0 | 0 | 0 | 0 | 0 | 0 | 4 | K | 2 | ROZPOCET | 0 | 0 | 0 | 0 | 0 | 1 | 0 | 4 | 58
| PP |  | Celková doprava dle koeficientu | [15 empty] | PP | 2
| P |  | Poznámka k položce: Doprava montáže | [15 empty] | P | 2

## 2.39 - Kuchyňka
[9 empty] | >> skryté sloupce << | [9 empty] | {9f652297-b6fa-4d91-ad7c-17819ea43253}
2
| KRYCÍ LIST SOUPISU PRACÍ | [8 empty] | v --- níže se nacházejí doplnkové a pomocné údaje k sestavám --- v | [8 empty] | False
Stavba:
ZŠ a MŠ Okružní 1580/57, Aš - stavební úpravy
Objekt:
2.39 - Kuchyňka
| KSO: |  |  |  |  | CC-CZ:
| Místo: |  |  |  |  | Datum: | 5. 2. 2026
| Zadavatel: |  |  |  |  | IČ: | 00253901
|  | Město Aš |  |  |  | DIČ:
| Zhotovitel: |  |  |  |  | IČ:
DIČ:
| Projektant: |  |  |  |  | IČ: | 72202327
|  | AVZ, Ing. Václav Zůna |  |  |  | DIČ:
| Zpracovatel: |  |  |  |  | IČ: | 04883632
|  | Jakub Vilingr |  |  |  | DIČ:
Poznámka:
| Cena bez DPH | [5 empty] | 0
|  |  | Základ daně |  |  | Sazba daně | Výše daně
| DPH | základní | 0 |  |  | 21% | 0
|  | snížená | 0 |  |  | 12% | 0
|  | zákl. přenesená | 0 |  |  | 21% | 0
|  | sníž. přenesená | 0 |  |  | 12% | 0
|  | nulová | 0 |  |  | 0% | 0
| Cena s DPH |  |  | v | CZK |  | 0
REKAPITULACE ČLENĚNÍ SOUPISU PRACÍ
Stavba:
ZŠ a MŠ Okružní 1580/57, Aš - stavební úpravy
Objekt:
2.39 - Kuchyňka
Místo: | [5 empty] | Datum: | 5. 2. 2026
Zadavatel: |  |  | Město Aš |  |  | Projektant: | AVZ, Ing. Václav Zůna
Zhotovitel: | [5 empty] | Zpracovatel: | Jakub Vilingr
Kód dílu - Popis | [6 empty] | Cena celkem [CZK]
Náklady stavby celkem | [6 empty] | 0 | [12 empty] | -1
| VYB - Vybavení | [5 empty] | 0
| VYB-020 - Vybavení kabinetu | [5 empty] | 0
| VRN - Doprava, montáž | [5 empty] | 0
SOUPIS PRACÍ
Stavba:
ZŠ a MŠ Okružní 1580/57, Aš - stavební úpravy
Objekt:
2.39 - Kuchyňka
Místo: | [5 empty] | Datum: | 5. 2. 2026
Zadavatel: |  |  | Město Aš |  |  | Projektant: | AVZ, Ing. Václav Zůna
Zhotovitel: | [5 empty] | Zpracovatel: | Jakub Vilingr
PČ | Typ | Kód | Popis | MJ | Množství | J.cena [CZK] | Cena celkem [CZK] | Cenová soustava |  |  | DPH | J. Nh [h] | Nh celkem [h] | J. hmotnost [t] | Hmotnost celkem [t] | J. suť [t] | Suť Celkem [t]
Náklady soupisu celkem | [6 empty] | 0 | [5 empty] | 0 |  | 0 |  | 0 |  | D | -1 | [7 empty] | 0
| D | VYB | Vybavení |  |  |  | 0 | [5 empty] | 0 |  | 0 |  | 0 | 1 | D | 0 | ROZPOCET | [6 empty] | 0
| D | VYB-020 | Vybavení kabinetu |  |  |  | 0 | [5 empty] | 0 |  | 0 |  | 0 | 1 | D | 1 | ROZPOCET | [6 empty] | 0
1 | K | VYB-020-0001 | Jídelní stůl | ks | 1 | 0 | 0 |  |  |  | základní | 0 | 0 | 0 | 0 | 0 | 0 | 16 | K | 2 | ROZPOCET | 0 | 0 | 0 | 0 | 0 | 1 | 0 | 16 | 2
| PP |  | Jídelní stůl | [15 empty] | PP | 2
| P |  | Poznámka k položce: Jídelní stůl svařovaným rámem, nohy min. pr. 60mm, rektifikace pro vyrovnání nerovností, horní deska v tl. minimálně 18mm, hrana 2ABS nebo ekvivalent. | [15 empty] | P | 2
2 | K | VYB-020-0002 | Žákovská židle plastová - (pevná, trubková podnož) | ks | 4 | 0 | 0 |  |  |  | základní | 0 | 0 | 0 | 0 | 0 | 0 | 16 | K | 2 | ROZPOCET | 0 | 0 | 0 | 0 | 0 | 1 | 0 | 16 | 4
| PP |  | Žákovská židle plastová - (pevná, trubková podnož) | [15 empty] | PP | 2
| P |  | Poznámka k položce: Židle tvořená plastovou skořepinou se závrtnými maticemi, fixovanou ke konstrukci se čtyřmi trubkovými nohami o průměru min. 25 mm ošetřenými vypalovací práškovou barvou dle vzorníku RAL. Plastová skořepina vyrobena z výlisku PP s výztužnými žebry a průhmatem pro snadnou manipulaci, povrchová úprava odolná proti UV záření. | [15 empty] | P | 2
3 | K | VYB-020-0003 | Kuchyňská skříňka spodní zásuvková pod varnou desku | ks | 1 | 0 | 0 |  |  |  | základní | 0 | 0 | 0 | 0 | 0 | 0 | 16 | K | 2 | ROZPOCET | 0 | 0 | 0 | 0 | 0 | 1 | 0 | 16 | 6
| PP |  | Kuchyňská skříňka spodní zásuvková pod varnou desku | [15 empty] | PP | 2
| P |  | Poznámka k položce: Kuch.skříňka spodní na rekt.nožkách v.10cm, korpus odstín dle výběru LDTD tl.18mm, hrana ABS, dveře MDF folie dle výběru, 2 zásuvky vysoké s relingem a 1 zásuvka nízká s integrovaným tlumením, úchytka kovová dle výběru, š.60cm, v.83cm, h.52cm | [15 empty] | P | 2
4 | K | VYB-020-0004 | Kuchyňské dveře - kryt na vestavnou lednici | ks | 1 | 0 | 0 |  |  |  | základní | 0 | 0 | 0 | 0 | 0 | 0 | 16 | K | 2 | ROZPOCET | 0 | 0 | 0 | 0 | 0 | 1 | 0 | 16 | 8
| PP |  | Kuchyňské dveře - kryt na vestavnou lednici | [15 empty] | PP | 2
| P |  | Poznámka k položce: Kuch.dveře MDF folie dle výběru, k zakrytí vestavné myčky a pračky, úchytka kovová dle výběru, š.60cm, v.73cm | [15 empty] | P | 2
5 | K | VYB-020-0005 | Jednodřez granitový s malým odkapávačem | ks | 1 | 0 | 0 |  |  |  | základní | 0 | 0 | 0 | 0 | 0 | 0 | 16 | K | 2 | ROZPOCET | 0 | 0 | 0 | 0 | 0 | 1 | 0 | 16 | 10
| PP |  | Jednodřez granitový s malým odkapávačem | [15 empty] | PP | 2
| P |  | Poznámka k položce: Jednodřez nerezový s malým odkapávačem dle výběru včetně příslušenství k napojení | [15 empty] | P | 2
6 | K | VYB-020-0006 | Obkladový panel | ks | 1 | 0 | 0 |  |  |  | základní | 0 | 0 | 0 | 0 | 0 | 0 | 16 | K | 2 | ROZPOCET | 0 | 0 | 0 | 0 | 0 | 1 | 0 | 16 | 12
| PP |  | Obkladový panel | [15 empty] | PP | 2
| P |  | Poznámka k položce: Zástěna za kuchyňskou desku tl.09mm postforming , odstín dle výběru, mezi prac desku a horní skříňky kuchyňské linky, včetně výřezů, hranění, začištění a tmelení | [15 empty] | P | 2
7 | K | VYB-020-0007 | Kuchyňská skříňka spodní jednodveřová pod dřez | ks | 1 | 0 | 0 |  |  |  | základní | 0 | 0 | 0 | 0 | 0 | 0 | 16 | K | 2 | ROZPOCET | 0 | 0 | 0 | 0 | 0 | 1 | 0 | 16 | 14
| PP |  | Kuchyňská skříňka spodní jednodveřová pod dřez | [15 empty] | PP | 2
| P |  | Poznámka k položce: Kuch.skříňka spodní na rekt.nožkách v.10cm, korpus odstín dle výběru LDTD tl.18mm, hrana ABS, dveře MDF folie dle výběru, jednodveřová pod dřez, dveře s integrovaným tlumením, úchytka kovová dle výběru, š.60cm, v.83cm, h.52cm | [15 empty] | P | 2
8 | K | VYB-020-0008 | Kuchyňská skříňka spodní zásuvková | ks | 1 | 0 | 0 |  |  |  | základní | 0 | 0 | 0 | 0 | 0 | 0 | 16 | K | 2 | ROZPOCET | 0 | 0 | 0 | 0 | 0 | 1 | 0 | 16 | 16
| PP |  | Kuchyňská skříňka spodní zásuvková | [15 empty] | PP | 2
| P |  | Poznámka k položce: Kuch.skříňka spodní na rekt.nožkách v.10cm, korpus odstín dle výběru LDTD tl.18mm, hrana ABS, dveře MDF folie dle výběru, 2 zásuvky vysoké s relingem a 1 zásuvka nízká s integrovaným tlumením, úchytka kovová dle výběru, š.60cm, v.83cm, h.52cm | [15 empty] | P | 2
9 | K | VYB-020-0009 | Kuchyňská skříňka spodní jednodveřová cargo | ks | 1 | 0 | 0 |  |  |  | základní | 0 | 0 | 0 | 0 | 0 | 0 | 16 | K | 2 | ROZPOCET | 0 | 0 | 0 | 0 | 0 | 1 | 0 | 16 | 18
| PP |  | Kuchyňská skříňka spodní jednodveřová cargo | [15 empty] | PP | 2
| P |  | Poznámka k položce: Kuch.skříňka spodní na rekt.nožkách v.10cm, korpus odstín dle výběru LDTD tl.18mm, hrana ABS, dveře MDF folie dle výběru, jednodveřová s výsuvným drátěným košem s integrovaným tlumením, úchytka kovová dle výběru, š.40cm, v.83cm, h.52cm | [15 empty] | P | 2
10 | K | VYB-020-0010 | Pracovní kuchyňská deska | ks | 1 | 0 | 0 |  |  |  | základní | 0 | 0 | 0 | 0 | 0 | 0 | 16 | K | 2 | ROZPOCET | 0 | 0 | 0 | 0 | 0 | 1 | 0 | 16 | 20
| PP |  | Pracovní kuchyňská deska | [15 empty] | PP | 2
| P |  | Poznámka k položce: Pracovní kuchyňská deska tl.38mm postforming včetně začištění a zaizolování, odstín dle výběru, včetně výřezů | [15 empty] | P | 2
11 | K | VYB-020-0011 | Baterie kuchyňská včetně příslušenství | ks | 1 | 0 | 0 |  |  |  | základní | 0 | 0 | 0 | 0 | 0 | 0 | 16 | K | 2 | ROZPOCET | 0 | 0 | 0 | 0 | 0 | 1 | 0 | 16 | 22
| PP |  | Baterie kuchyňská včetně příslušenství | [15 empty] | PP | 2
| P |  | Poznámka k položce: Vodovodní kuchyňská stojánková baterie vyšší dle výběru | [15 empty] | P | 2
12 | K | VYB-020-0012 | LED osvětlení | ks | 1 | 0 | 0 |  |  |  | základní | 0 | 0 | 0 | 0 | 0 | 0 | 16 | K | 2 | ROZPOCET | 0 | 0 | 0 | 0 | 0 | 1 | 0 | 16 | 24
| PP |  | LED osvětlení | [15 empty] | PP | 2
| P |  | Poznámka k položce: LED osvětlení pracovní desky v AL rohové liště do rohu mezi obklad a dno horní skříňky | [15 empty] | P | 2
13 | K | VYB-020-0013 | Mikrovlnná ztrouba | ks | 1 | 0 | 0 |  |  |  | základní | 0 | 0 | 0 | 0 | 0 | 0 | 16 | K | 2 | ROZPOCET | 0 | 0 | 0 | 0 | 0 | 1 | 0 | 16 | 26
| PP |  | Mikrovlnná ztrouba | [15 empty] | PP | 2
| P |  | Poznámka k položce: Volně stojící mikrovlnná trouba | [15 empty] | P | 2
14 | K | VYB-020-0014 | Vestavná myčka | ks | 1 | 0 | 0 |  |  |  | základní | 0 | 0 | 0 | 0 | 0 | 0 | 16 | K | 2 | ROZPOCET | 0 | 0 | 0 | 0 | 0 | 1 | 0 | 16 | 28
| PP |  | Vestavná myčka | [15 empty] | PP | 2
| P |  | Poznámka k položce: Myčka nádobí podstavná pod prac.desku š.60cm, k zakrytí kuchyňskými dvířkami | [15 empty] | P | 2
15 | K | VYB-020-0015 | Sklokeramická indukční varná deska | ks | 1 | 0 | 0 |  |  |  | základní | 0 | 0 | 0 | 0 | 0 | 0 | 16 | K | 2 | ROZPOCET | 0 | 0 | 0 | 0 | 0 | 1 | 0 | 16 | 30
| PP |  | Sklokeramická indukční varná deska | [15 empty] | PP | 2
| P |  | Poznámka k položce: Sklokeramická indukční 4plotýnka dotyková, š.60cm | [15 empty] | P | 2
16 | K | VYB-020-0016 | Lednice | ks | 1 | 0 | 0 |  |  |  | základní | 0 | 0 | 0 | 0 | 0 | 0 | 16 | K | 2 | ROZPOCET | 0 | 0 | 0 | 0 | 0 | 1 | 0 | 16 | 32
| PP |  | Lednice | [15 empty] | PP | 2
| P |  | Poznámka k položce: Lednice vestavná energ. třída E, výška max.88 cm, šířka max.56cm, hloubka max.54cm | [15 empty] | P | 2
17 | K | VYB-020-0017 | Kuchyňská skříňka horní dveřová | ks | 2 | 0 | 0 |  |  |  | základní | 0 | 0 | 0 | 0 | 0 | 0 | 16 | K | 2 | ROZPOCET | 0 | 0 | 0 | 0 | 0 | 1 | 0 | 16 | 34
| PP |  | Kuchyňská skříňka horní dveřová | [15 empty] | PP | 2
| P |  | Poznámka k položce: Kuch.skříňka horní, korpus odstín dle výběru LDTD tl.18mm, hrana ABS, dveře MDF folie dle výběru, panty s integrovaným tlumením, úchytka kovová dle výběru, š.60cm, v.70cm, h.32cm, jednodveřová policová | [15 empty] | P | 2
18 | K | VYB-020-0018 | Kuchyňská skříňka horní otevřená | ks | 2 | 0 | 0 |  |  |  | základní | 0 | 0 | 0 | 0 | 0 | 0 | 16 | K | 2 | ROZPOCET | 0 | 0 | 0 | 0 | 0 | 1 | 0 | 16 | 36
| PP |  | Kuchyňská skříňka horní otevřená | [15 empty] | PP | 2
| P |  | Poznámka k položce: Kuch.skříňka horní, korpus odstín dle výběru LDTD tl.18mm, hrana ABS, š.60cm, v.70cm, h.32cm, policová, vyplňuje šířku mezi zdí a kuchyní - atyp dle náměru dělený 4 | [15 empty] | P | 2
19 | K | VYB-020-0019 | Kuchyňská skříňka horní dveřová | ks | 1 | 0 | 0 |  |  |  | základní | 0 | 0 | 0 | 0 | 0 | 0 | 16 | K | 2 | ROZPOCET | 0 | 0 | 0 | 0 | 0 | 1 | 0 | 16 | 38
| PP |  | Kuchyňská skříňka horní dveřová | [15 empty] | PP | 2
| P |  | Poznámka k položce: Kuch.skříňka horní, korpus odstín dle výběru LDTD tl.18mm, hrana ABS, dveře skleněné kouřové dle výběru, panty s integrovaným tlumením, úchytka kovová dle výběru, š.40cm, v.70cm, h.32cm, jednodveřová policová | [15 empty] | P | 2
| D | VRN | Doprava, montáž |  |  |  | 0 | [5 empty] | 0 |  | 0 |  | 0 | 5 | D | 0 | ROZPOCET | [6 empty] | 0
20 | K | VRN-001 | Celkové sestavení, vynošení, kotvení a montáž | ks | 1 | 0 | 0 |  |  |  | základní | 0 | 0 | 0 | 0 | 0 | 0 | 1024 | K | 1 | ROZPOCET | 0 | 0 | 0 | 0 | 0 | 1 | 0 | 1024 | 40
| PP |  | Celkové sestavení, vynošení, kotvení a montáž | [15 empty] | PP | 1
| P |  | Poznámka k položce: Rozmístění, pevná montáž | [15 empty] | P | 1
21 | K | VRN-002 | Celková doprava dle koeficientu | ks | 1 | 0 | 0 |  |  |  | základní | 0 | 0 | 0 | 0 | 0 | 0 | 1024 | K | 1 | ROZPOCET | 0 | 0 | 0 | 0 | 0 | 1 | 0 | 1024 | 42
| PP |  | Celková doprava dle koeficientu | [15 empty] | PP | 1
| P |  | Poznámka k položce: Doprava montáže | [15 empty] | P | 1

## 2.40 - Sborovna
[9 empty] | >> skryté sloupce << | [9 empty] | {c1a5d032-43be-4690-9474-e7a49b71f9da}
2
| KRYCÍ LIST SOUPISU PRACÍ | [8 empty] | v --- níže se nacházejí doplnkové a pomocné údaje k sestavám --- v | [8 empty] | False
Stavba:
ZŠ a MŠ Okružní 1580/57, Aš - stavební úpravy
Objekt:
2.40 - Sborovna
| KSO: |  |  |  |  | CC-CZ:
| Místo: |  | Aš |  |  | Datum: | 5. 2. 2026
| Zadavatel: |  |  |  |  | IČ: | 00253901
|  | Město Aš |  |  |  | DIČ:
| Zhotovitel: |  |  |  |  | IČ:
DIČ:
| Projektant: |  |  |  |  | IČ: | 72202327
|  | AVZ, Ing. Václav Zůna |  |  |  | DIČ:
| Zpracovatel: |  |  |  |  | IČ: | 04883632
|  | Jakub Vilingr |  |  |  | DIČ:
Poznámka:
Soupis prací je sestaven s využitím Cenové soustavy ÚRS. Položky, které pochází z této cenové soustavy, jsou ve sloupci 'Cenová soustava' označeny popisem 'CS ÚRS' a úrovní příslušného kalendářního pololetí. Veškeré další informace vymezující popis a podmínky použití těchto položek z Cenové soustavy, které nejsou uvedeny přímo v soupisu prací, jsou neomezeně dálkově k dispozici na webu podminky.urs.cz.
| Cena bez DPH | [5 empty] | 0
|  |  | Základ daně |  |  | Sazba daně | Výše daně
| DPH | základní | 0 |  |  | 21% | 0
|  | snížená | 0 |  |  | 12% | 0
|  | zákl. přenesená | 0 |  |  | 21% | 0
|  | sníž. přenesená | 0 |  |  | 12% | 0
|  | nulová | 0 |  |  | 0% | 0
| Cena s DPH |  |  | v | CZK |  | 0
REKAPITULACE ČLENĚNÍ SOUPISU PRACÍ
Stavba:
ZŠ a MŠ Okružní 1580/57, Aš - stavební úpravy
Objekt:
2.40 - Sborovna
Místo: |  |  | Aš |  |  | Datum: | 5. 2. 2026
Zadavatel: |  |  | Město Aš |  |  | Projektant: | AVZ, Ing. Václav Zůna
Zhotovitel: | [5 empty] | Zpracovatel: | Jakub Vilingr
Kód dílu - Popis | [6 empty] | Cena celkem [CZK]
Náklady stavby celkem | [6 empty] | 0 | [12 empty] | -1
| VYB - Vybavení | [5 empty] | 0
| VYB-016 - Vybavení kabinetu | [5 empty] | 0
| D1 - Ostatní náklady | [5 empty] | 0
| VRN - Doprava, montáž | [5 empty] | 0
SOUPIS PRACÍ
Stavba:
ZŠ a MŠ Okružní 1580/57, Aš - stavební úpravy
Objekt:
2.40 - Sborovna
Místo: |  |  | Aš |  |  | Datum: | 5. 2. 2026
Zadavatel: |  |  | Město Aš |  |  | Projektant: | AVZ, Ing. Václav Zůna
Zhotovitel: | [5 empty] | Zpracovatel: | Jakub Vilingr
PČ | Typ | Kód | Popis | MJ | Množství | J.cena [CZK] | Cena celkem [CZK] | Cenová soustava |  |  | DPH | J. Nh [h] | Nh celkem [h] | J. hmotnost [t] | Hmotnost celkem [t] | J. suť [t] | Suť Celkem [t]
Náklady soupisu celkem | [6 empty] | 0 | [5 empty] | 0 |  | 0 |  | 0 |  | D | -1 | [7 empty] | 0
| D | VYB | Vybavení |  |  |  | 0 | [5 empty] | 0 |  | 0 |  | 0 | 1 | D | 0 | ROZPOCET | [6 empty] | 0
| D | VYB-016 | Vybavení kabinetu |  |  |  | 0 | [5 empty] | 0 |  | 0 |  | 0 | 1 | D | 1 | ROZPOCET | [6 empty] | 0
1 | K | VYB-016-0001 | Zasedací stůl | ks | 24 | 0 | 0 |  |  |  | základní | 0 | 0 | 0 | 0 | 0 | 0 | 4 | K | 2 | ROZPOCET | 0 | 0 | 0 | 0 | 0 | 1 | 0 | 4 | 2
| PP |  | Zasedací stůl | [15 empty] | PP | 2
| P |  | Poznámka k položce: min. rozměry: 760 x 700 x 600 mm (V x Š x H) - tolerance ±5% Konstrukce: rámová celosvařencová konstrukce stolu je tvořena jeklem min. 30 x 30 x 2 mm v kombinaci s jeklem min. 30 x 30 x 2 mm s povrchovou úpravou práškovou vypalovací barvou v odstínech dle vzorníku RAL. Nohy jsou opatřeny rektifikačními šrouby. Pracovní deska: vyrobena z laminované dřevotřískové desky tl. min. 18 mm s olepením plastovou hranou o tloušťce min. 2 mm nebo ekvivalentem. Stolová deska je s rámem spojena pomocí závrtných matic a šroubů s metrickým závitem, ABS hrany nebo ekvivalent. | [15 empty] | P | 2
2 | K | VYB-016-0002 | Židle s područkami, čalouněný sedák, síťovaný opěrák, chrom | ks | 24 | 0 | 0 |  |  |  | základní | 0 | 0 | 0 | 0 | 0 | 0 | 4 | K | 2 | ROZPOCET | 0 | 0 | 0 | 0 | 0 | 1 | 0 | 4 | 4
| PP |  | Židle s područkami, čalouněný sedák, síťovaný opěrák, chrom | [15 empty] | PP | 2
| P |  | Poznámka k položce: Designová židle. Rám židle je vyroben z trubky o průměru 25 mm/ 2 mm - tolerance ±5% , povrch kovového rámu v barvě RAL 9006 - stříbrný / chrom, sedák je potažen látkou s odolností vůči prodření min. 100 tis. cyklů,opěra za síôviny, područky- plast | [15 empty] | P | 2
3 | K | VYB-016-0003 | Skříň vysoká, uzavřená s policemi | ks | 6 | 0 | 0 |  |  |  | základní | 0 | 0 | 0 | 0 | 0 | 0 | 4 | K | 2 | ROZPOCET | 0 | 0 | 0 | 0 | 0 | 1 | 0 | 4 | 6
| PP |  | Skříň vysoká, uzavřená s policemi | [15 empty] | PP | 2
| P |  | Poznámka k položce: 1800 x 900 x 430 mm (V x Š x H) - tolerance ±5% Konstrukce: LTD min. 18 mm, lepená konstrukce, 2 mm ABS hrany nebo ekvivalent. Celá konstrukce je zpevněna kovovým profilem min. 40 x 20 mm v horní a spodní části. Min 4x rektifikační šrouby. Plné dveře s úchytkami a zámkem, 5x police, z toho minimálně 4x stavitelná | [15 empty] | P | 2
| D | D1 | Ostatní náklady |  |  |  | 0 | [5 empty] | 0 |  | 0 |  | 0 | 1 | D | 0 | ROZPOCET | [6 empty] | 0
| D | VRN | Doprava, montáž |  |  |  | 0 | [5 empty] | 0 |  | 0 |  | 0 | 5 | D | 1 | ROZPOCET | [6 empty] | 0
4 | K | VRN-001 | Celkové sestavení, vynošení, kotvení a montáž | ks | 1 | 0 | 0 |  |  |  | základní | 0 | 0 | 0 | 0 | 0 | 0 | 4 | K | 2 | ROZPOCET | 0 | 0 | 0 | 0 | 0 | 1 | 0 | 4 | 8
| PP |  | Celkové sestavení, vynošení, kotvení a montáž | [15 empty] | PP | 2
| P |  | Poznámka k položce: Rozmístění, pevná montáž | [15 empty] | P | 2
5 | K | VRN-002 | Celková doprava dle koeficientu | ks | 1 | 0 | 0 |  |  |  | základní | 0 | 0 | 0 | 0 | 0 | 0 | 4 | K | 2 | ROZPOCET | 0 | 0 | 0 | 0 | 0 | 1 | 0 | 4 | 10
| PP |  | Celková doprava dle koeficientu | [15 empty] | PP | 2
| P |  | Poznámka k položce: Doprava montáže | [15 empty] | P | 2

## 3.02 - Jazyková učebna
[9 empty] | >> skryté sloupce << | [9 empty] | {30bf89c4-9874-468c-907a-8cf4ab840821}
2
| KRYCÍ LIST SOUPISU PRACÍ | [8 empty] | v --- níže se nacházejí doplnkové a pomocné údaje k sestavám --- v | [8 empty] | False
Stavba:
ZŠ a MŠ Okružní 1580/57, Aš - stavební úpravy
Objekt:
3.02 - Jazyková učebna
| KSO: |  |  |  |  | CC-CZ:
| Místo: |  | Aš |  |  | Datum: | 5. 2. 2026
| Zadavatel: |  |  |  |  | IČ: | 00253901
|  | Město Aš |  |  |  | DIČ:
| Zhotovitel: |  |  |  |  | IČ:
DIČ:
| Projektant: |  |  |  |  | IČ: | 72202327
|  | AVZ, Ing. Václav Zůna |  |  |  | DIČ:
| Zpracovatel: |  |  |  |  | IČ: | 04883632
|  | Jakub Vilingr |  |  |  | DIČ:
Poznámka:
Soupis prací je sestaven s využitím Cenové soustavy ÚRS. Položky, které pochází z této cenové soustavy, jsou ve sloupci 'Cenová soustava' označeny popisem 'CS ÚRS' a úrovní příslušného kalendářního pololetí. Veškeré další informace vymezující popis a podmínky použití těchto položek z Cenové soustavy, které nejsou uvedeny přímo v soupisu prací, jsou neomezeně dálkově k dispozici na webu podminky.urs.cz.
| Cena bez DPH | [5 empty] | 0
|  |  | Základ daně |  |  | Sazba daně | Výše daně
| DPH | základní | 0 |  |  | 21% | 0
|  | snížená | 0 |  |  | 12% | 0
|  | zákl. přenesená | 0 |  |  | 21% | 0
|  | sníž. přenesená | 0 |  |  | 12% | 0
|  | nulová | 0 |  |  | 0% | 0
| Cena s DPH |  |  | v | CZK |  | 0
REKAPITULACE ČLENĚNÍ SOUPISU PRACÍ
Stavba:
ZŠ a MŠ Okružní 1580/57, Aš - stavební úpravy
Objekt:
3.02 - Jazyková učebna
Místo: |  |  | Aš |  |  | Datum: | 5. 2. 2026
Zadavatel: |  |  | Město Aš |  |  | Projektant: | AVZ, Ing. Václav Zůna
Zhotovitel: | [5 empty] | Zpracovatel: | Jakub Vilingr
Kód dílu - Popis | [6 empty] | Cena celkem [CZK]
Náklady stavby celkem | [6 empty] | 0 | [12 empty] | -1
| VYB - Vybavení | [5 empty] | 0
| VYB-017 - Učitelské pracoviště | [5 empty] | 0
| VYB-018 - Studentské pracoviště | [5 empty] | 0
| VYB-019 - Vybavení učebny | [5 empty] | 0
| VYB-019.4 - Skříňky | [5 empty] | 0
| OST - Ostatní náklady | [5 empty] | 0
| VRN - Doprava, montáž | [5 empty] | 0
SOUPIS PRACÍ
Stavba:
ZŠ a MŠ Okružní 1580/57, Aš - stavební úpravy
Objekt:
3.02 - Jazyková učebna
Místo: |  |  | Aš |  |  | Datum: | 5. 2. 2026
Zadavatel: |  |  | Město Aš |  |  | Projektant: | AVZ, Ing. Václav Zůna
Zhotovitel: | [5 empty] | Zpracovatel: | Jakub Vilingr
PČ | Typ | Kód | Popis | MJ | Množství | J.cena [CZK] | Cena celkem [CZK] | Cenová soustava |  |  | DPH | J. Nh [h] | Nh celkem [h] | J. hmotnost [t] | Hmotnost celkem [t] | J. suť [t] | Suť Celkem [t]
Náklady soupisu celkem | [6 empty] | 0 | [5 empty] | 0 |  | 0 |  | 0 |  | D | -1 | [7 empty] | 0
| D | VYB | Vybavení |  |  |  | 0 | [5 empty] | 0 |  | 0 |  | 0 | 1 | D | 0 | ROZPOCET | [6 empty] | 0
| D | VYB-017 | Učitelské pracoviště |  |  |  | 0 | [5 empty] | 0 |  | 0 |  | 0 | 1 | D | 1 | ROZPOCET | [6 empty] | 0
1 | K | VYB-017-0001a | Katedra multimediální, s výsuvem pro monitor, C konstrukce, dvoudílná | ks | 1 | 0 | 0 |  |  |  | základní | 0 | 0 | 0 | 0 | 0 | 0 | 4 | K | 2 | ROZPOCET | 0 | 0 | 0 | 0 | 0 | 1 | 0 | 4 | -1239205273
| PP |  | Katedra multimediální, s výsuvem pro monitor, C konstrukce, dvoudílná | [15 empty] | PP | 2
| P |  | Poznámka k položce: 760 x 1600 x 680 mm (V x Š x H) - tolerance ±5% Konstrukce: LTD 18 mm, pracovní deska 25 mm s PUR litou hranou nebo ekvivalentem PUR hrany, všechny spoje lepené pomocí PUR technologie k získání voděodolnosti nebo ekvivalentem, boční rámová konstrukce z ohýbaného plochooválného profilu 50 x 30 mm. Dvojitá záda pro vedení veškeré kabeláže. Katedra se skládá ze dvou dílů. Pod pracovní deskou má katedra vestavěný vertikálně výsuvný mechanismus se sklopným VESA držákem a možností umístění min. v pěti výškových stupních pro různé velikosti LCD monitoru. Výsuv je realizován pomocí skryté plynové vzpěry, která je vybavena hydraulickým tlumením před dosažením koncové polohy (omezení dynamických rázů od skokového zastavení výsuvu). Odblokování pracuje na principu „propiskového mechanismu“. Uzamykatelný box pro PC (š. min. 250 mm). Box pro AV techniku (š. min. 600 mm) se stavitelnými policemi, uzavíratelný a uzamykatelný roletou. Včetně boxu pro ovládací pult jazykové učebny. Kovové prvky budou upraveny vypalovací barvou RAL dle výběru. Kabelová rozvodnice k jednotlivým sluchátkovým pozicím. | [15 empty] | P | 2
2 | K | VYB-017-0002 | Učitelská židle | ks | 1 | 0 | 0 |  |  |  | základní | 0 | 0 | 0 | 0 | 0 | 0 | 4 | K | 2 | ROZPOCET | 0 | 0 | 0 | 0 | 0 | 1 | 0 | 4 | 4
| PP |  | Učitelská židle | [15 empty] | PP | 2
| P |  | Poznámka k položce: Designová učitelská židle, sedák s odolností proti prodření min. 100 tis. zátěžových cyklů, opěrák ze síťoviny, kříž pětiramenný černý plast o průměru min. 70cm, kolečka tvrdá - brzděná, posuv sedáku min. 60mm, bederní opěra výškově stavitelná, područky multifunkční, ovládací mechanika se samonastavitelným přítlakem. Min. nosnost požadujeme 120kg. | [15 empty] | P | 2
| D | VYB-018 | Studentské pracoviště |  |  |  | 0 | [5 empty] | 0 |  | 0 |  | 0 | 1 | D | 1 | ROZPOCET | [6 empty] | 0
3 | K | VYB-018-0001 | Dvoulavice speciální s vestavbou pro kabeláže | ks | 8 | 0 | 0 |  |  |  | základní | 0 | 0 | 0 | 0 | 0 | 0 | 4 | K | 2 | ROZPOCET | 0 | 0 | 0 | 0 | 0 | 1 | 0 | 4 | 6
| PP |  | Dvoulavice speciální s vestavbou pro kabeláže | [15 empty] | PP | 2
| P |  | Poznámka k položce: 760 x 1300 x 600 mm (V x Š x H) - tolerance ±5% Materiál: korpus laminovaná třísková deska, PUR hrana nebo ekvivalent, pracovní deska o síle min. 25 mm, zavětrování z LTD, háčky na pověšení sluchátek, vestavěné kanály pro vedení kabeláže. | [15 empty] | P | 2
4 | K | VYB-018-0002 | Židle - otočná na plynovém pístu, plastová | ks | 16 | 0 | 0 |  |  |  | základní | 0 | 0 | 0 | 0 | 0 | 0 | 4 | K | 2 | ROZPOCET | 0 | 0 | 0 | 0 | 0 | 1 | 0 | 4 | 8
| PP |  | Židle - otočná na plynovém pístu, plastová | [15 empty] | PP | 2
| P |  | Poznámka k položce: Židle tvořená plastovou skořepinou se závrtnými maticemi, fixovanou k min. 5-ti paprskovému kříži se zvedacím mechanismem pomocí plynového pístu. Volitelně na kolečkách nebo na kluzácích. Plastová skořepina vyrobena z výlisku PP s výztužnými žebry a průhmatem pro snadnou manipulaci, povrchová úprava odolná proti UV záření. | [15 empty] | P | 2
| D | VYB-019 | Vybavení učebny |  |  |  | 0 | [5 empty] | 0 |  | 0 |  | 0 | 1 | D | 1 | ROZPOCET | [6 empty] | 0
| D | VYB-019.4 | Skříňky |  |  |  | 0 | [5 empty] | 0 |  | 0 |  | 0 | 1 | D | 2 | ROZPOCET | [6 empty] | 0
5 | K | VYB-019.4-0001 | Kombinovaná skříňka s 8x úložným boxem a dvířky | ks | 2 | 0 | 0 |  |  |  | základní | 0 | 0 | 0 | 0 | 0 | 0 | 4 | K | 3 | ROZPOCET | 0 | 0 | 0 | 0 | 0 | 1 | 0 | 4 | 46
| PP |  | Kombinovaná skříňka s 8x úložným boxem a dvířky | [15 empty] | PP | 3
| P |  | Poznámka k položce: 770 x 1040 x 470 mm (V x Š x H) - tolerance ±5% Konstrukce: LTD min. 18 mm, lepená konstrukce, 2 mm ABS hrany nebo ekvivalent, min. 4x rektifikační šrouby, pohledová záda. Skříň na kolečkách s 8 úložnými boxy. Dvířka, 2x police. | [15 empty] | P | 3
| D | OST | Ostatní náklady |  |  |  | 0 | [5 empty] | 0 |  | 0 |  | 0 | 4 | D | 0 | ROZPOCET | [6 empty] | 0
| D | VRN | Doprava, montáž |  |  |  | 0 | [5 empty] | 0 |  | 0 |  | 0 | 5 | D | 1 | ROZPOCET | [6 empty] | 0
6 | K | VRN-001 | Celkové sestavení, vynošení, kotvení a montáž | ks | 1 | 0 | 0 |  |  |  | základní | 0 | 0 | 0 | 0 | 0 | 0 | 4 | K | 2 | ROZPOCET | 0 | 0 | 0 | 0 | 0 | 1 | 0 | 4 | 52
| PP |  | Celkové sestavení, vynošení, kotvení a montáž | [15 empty] | PP | 2
| P |  | Poznámka k položce: Rozmístění, pevná montáž | [15 empty] | P | 2
7 | K | VRN-002 | Celková doprava dle koeficientu | ks | 1 | 0 | 0 |  |  |  | základní | 0 | 0 | 0 | 0 | 0 | 0 | 4 | K | 2 | ROZPOCET | 0 | 0 | 0 | 0 | 0 | 1 | 0 | 4 | 54
| PP |  | Celková doprava dle koeficientu | [15 empty] | PP | 2
| P |  | Poznámka k položce: Doprava montáže | [15 empty] | P | 2

## 3.06 - Kabinet informatiky
[9 empty] | >> skryté sloupce << | [9 empty] | {5711ab64-6d89-4136-a3fb-87a0c2c11422}
2
| KRYCÍ LIST SOUPISU PRACÍ | [8 empty] | v --- níže se nacházejí doplnkové a pomocné údaje k sestavám --- v | [8 empty] | False
Stavba:
ZŠ a MŠ Okružní 1580/57, Aš - stavební úpravy
Objekt:
3.06 - Kabinet informatiky
| KSO: |  |  |  |  | CC-CZ:
| Místo: |  | Aš |  |  | Datum: | 5. 2. 2026
| Zadavatel: |  |  |  |  | IČ: | 00253901
|  | Město Aš |  |  |  | DIČ:
| Zhotovitel: |  |  |  |  | IČ:
DIČ:
| Projektant: |  |  |  |  | IČ: | 72202327
|  | AVZ, Ing. Václav Zůna |  |  |  | DIČ:
| Zpracovatel: |  |  |  |  | IČ: | 04883632
|  | Jakub Vilingr |  |  |  | DIČ:
Poznámka:
Soupis prací je sestaven s využitím Cenové soustavy ÚRS. Položky, které pochází z této cenové soustavy, jsou ve sloupci 'Cenová soustava' označeny popisem 'CS ÚRS' a úrovní příslušného kalendářního pololetí. Veškeré další informace vymezující popis a podmínky použití těchto položek z Cenové soustavy, které nejsou uvedeny přímo v soupisu prací, jsou neomezeně dálkově k dispozici na webu podminky.urs.cz.
| Cena bez DPH | [5 empty] | 0
|  |  | Základ daně |  |  | Sazba daně | Výše daně
| DPH | základní | 0 |  |  | 21% | 0
|  | snížená | 0 |  |  | 12% | 0
|  | zákl. přenesená | 0 |  |  | 21% | 0
|  | sníž. přenesená | 0 |  |  | 12% | 0
|  | nulová | 0 |  |  | 0% | 0
| Cena s DPH |  |  | v | CZK |  | 0
REKAPITULACE ČLENĚNÍ SOUPISU PRACÍ
Stavba:
ZŠ a MŠ Okružní 1580/57, Aš - stavební úpravy
Objekt:
3.06 - Kabinet informatiky
Místo: |  |  | Aš |  |  | Datum: | 5. 2. 2026
Zadavatel: |  |  | Město Aš |  |  | Projektant: | AVZ, Ing. Václav Zůna
Zhotovitel: | [5 empty] | Zpracovatel: | Jakub Vilingr
Kód dílu - Popis | [6 empty] | Cena celkem [CZK]
Náklady stavby celkem | [6 empty] | 0 | [12 empty] | -1
| VYB - Vybavení | [5 empty] | 0
| VYB-010 - Vybavení kabinetu | [5 empty] | 0
| OST - Ostatní náklady | [5 empty] | 0
| VRN - Doprava, montáž | [5 empty] | 0
SOUPIS PRACÍ
Stavba:
ZŠ a MŠ Okružní 1580/57, Aš - stavební úpravy
Objekt:
3.06 - Kabinet informatiky
Místo: |  |  | Aš |  |  | Datum: | 5. 2. 2026
Zadavatel: |  |  | Město Aš |  |  | Projektant: | AVZ, Ing. Václav Zůna
Zhotovitel: | [5 empty] | Zpracovatel: | Jakub Vilingr
PČ | Typ | Kód | Popis | MJ | Množství | J.cena [CZK] | Cena celkem [CZK] | Cenová soustava |  |  | DPH | J. Nh [h] | Nh celkem [h] | J. hmotnost [t] | Hmotnost celkem [t] | J. suť [t] | Suť Celkem [t]
Náklady soupisu celkem | [6 empty] | 0 | [5 empty] | 0 |  | 0 |  | 0 |  | D | -1 | [7 empty] | 0
| D | VYB | Vybavení |  |  |  | 0 | [5 empty] | 0 |  | 0 |  | 0 | 1 | D | 0 | ROZPOCET | [6 empty] | 0
| D | VYB-010 | Vybavení kabinetu |  |  |  | 0 | [5 empty] | 0 |  | 0 |  | 0 | 1 | D | 1 | ROZPOCET | [6 empty] | 0
1 | K | VYB-010-0001 | Učitelský stůl | ks | 6 | 0 | 0 |  |  |  | základní | 0 | 0 | 0 | 0 | 0 | 0 | 4 | K | 2 | ROZPOCET | 0 | 0 | 0 | 0 | 0 | 1 | 0 | 4 | 2
| PP |  | Učitelský stůl | [15 empty] | PP | 2
| P |  | Poznámka k položce: 760 x 1300 x 680 mm (V x Š x H) - tolerance ±5% Pracovní deska LTD 25 mm s PUR hranou nebo ekvivalentem PUR hrany. Konstrukce katedry - rám z ohýbaného plochooválného profilu tvaru C s dlouhými návleky min. 22cm pro omezení poškrábání laku, s rektifikačními šrouby, dvojitá záda pro vedení kabeláže. Kovové prvky budou upraveny vypalovací barvou RAL dle výběru. | [15 empty] | P | 2
2 | K | VYB-010-0002 | Kontejner se zásuvkami a centrálním zámkem | ks | 6 | 0 | 0 |  |  |  | základní | 0 | 0 | 0 | 0 | 0 | 0 | 4 | K | 2 | ROZPOCET | 0 | 0 | 0 | 0 | 0 | 1 | 0 | 4 | 4
| PP |  | Kontejner se zásuvkami a centrálním zámkem | [15 empty] | PP | 2
| P |  | Poznámka k položce: 610 x 420 x 580 mm (V x Š x H) - tolerance ±5% pojízdný kontejner s centrálním zámkem, 4-zásuvkový | [15 empty] | P | 2
3 | K | VYB-010-0004 | Učitelská židle s podhlavníkem | ks | 6 | 0 | 0 |  |  |  | základní | 0 | 0 | 0 | 0 | 0 | 0 | 4 | K | 2 | ROZPOCET | 0 | 0 | 0 | 0 | 0 | 1 | 0 | 4 | 8
| PP |  | Učitelská židle s podhlavníkem | [15 empty] | PP | 2
| P |  | Poznámka k položce: Designová učitelská židle s podhlavníkem, sedák s odolností proti prodření min. 150 tis. zátěžových cyklů, opěrák ze síťoviny, kříž pětiramenný černý plast o průměru min. 70cm, kolečka tvrdá - brzděná, posuv sedáku min. 60mm, bederní opěra výškově stavitelná, područky multifunkční, ovládací mechanika se samonastavitelným přítlakem. Min. nosnost požadujeme 120kg. | [15 empty] | P | 2
4 | K | VYB-010-0005 | Skříň vysoká, uzavřená s policemi | ks | 2 | 0 | 0 |  |  |  | základní | 0 | 0 | 0 | 0 | 0 | 0 | 4 | K | 2 | ROZPOCET | 0 | 0 | 0 | 0 | 0 | 1 | 0 | 4 | 10
| PP |  | Skříň vysoká, uzavřená s policemi | [15 empty] | PP | 2
| P |  | Poznámka k položce: 1800 x 450 x 430 mm (V x Š x H) - tolerance ±5% Konstrukce: LTD min. 18 mm, lepená konstrukce, 2 mm ABS hrany nebo ekvivalent. Celá konstrukce je zpevněna kovovým profilem min. 40 x 20 mm v horní a spodní části. Min. 4x rektifikační šrouby. Plné dveře s úchytkami a zámkem, 5x police, z toho minimálně 4x stavitelná, se zámkem univerzal | [15 empty] | P | 2
5 | K | VYB-010-0006 | Nástavec uzavřený - úzký | ks | 2 | 0 | 0 |  |  |  | základní | 0 | 0 | 0 | 0 | 0 | 0 | 4 | K | 2 | ROZPOCET | 0 | 0 | 0 | 0 | 0 | 1 | 0 | 4 | 12
| PP |  | Nástavec uzavřený - úzký | [15 empty] | PP | 2
| P |  | Poznámka k položce: 600 x 450 x 430 mm (V x Š x H) - tolerance ±5% Konstrukce: LTD min. 18 mm, lepená konstrukce, ABS hrany nebo ekvivalent. Celá konstrukce je zpevněna kovovým profilem min. 40 x 20 mm v horní části, plná dvířka s úchytkami a zámkem, 1x stavitelná police. | [15 empty] | P | 2
6 | K | VYB-010-0007 | Skříň vysoká, uzavřená s policemi | ks | 4 | 0 | 0 |  |  |  | základní | 0 | 0 | 0 | 0 | 0 | 0 | 4 | K | 2 | ROZPOCET | 0 | 0 | 0 | 0 | 0 | 1 | 0 | 4 | 14
| PP |  | Skříň vysoká, uzavřená s policemi | [15 empty] | PP | 2
| P |  | Poznámka k položce: 1800 x 900 x 430 mm (V x Š x H) - tolerance ±5% Konstrukce: LTD min. 18 mm, lepená konstrukce, 2 mm ABS hrany nebo ekvivalent. Celá konstrukce je zpevněna kovovým profilem min. 40 x 20 mm v horní a spodní části. Min. 4x rektifikační šrouby. Plné dveře s úchytkami a zámkem, 5x police, z toho minimálně 4x stavitelná, se zámkem univerzal | [15 empty] | P | 2
7 | K | VYB-010-0008 | Nástavec uzavřený | ks | 4 | 0 | 0 |  |  |  | základní | 0 | 0 | 0 | 0 | 0 | 0 | 4 | K | 2 | ROZPOCET | 0 | 0 | 0 | 0 | 0 | 1 | 0 | 4 | 16
| PP |  | Nástavec uzavřený | [15 empty] | PP | 2
| P |  | Poznámka k položce: 600 x 900 x 430 mm (V x Š x H) - tolerance ±5% Konstrukce: LTD min. 18 mm, lepená konstrukce, ABS hrany nebo ekvivalent. Celá konstrukce je zpevněna kovovým profilem min. 40 x 20 mm v horní části, plná dvířka s úchytkami a zámkem, 1x stavitelná police. | [15 empty] | P | 2
| D | OST | Ostatní náklady |  |  |  | 0 | [5 empty] | 0 |  | 0 |  | 0 | 4 | D | 0 | ROZPOCET | [6 empty] | 0
| D | VRN | Doprava, montáž |  |  |  | 0 | [5 empty] | 0 |  | 0 |  | 0 | 5 | D | 1 | ROZPOCET | [6 empty] | 0
8 | K | VRN-001 | Celkové sestavení, vynošení, kotvení a montáž | ks | 1 | 0 | 0 |  |  |  | základní | 0 | 0 | 0 | 0 | 0 | 0 | 4 | K | 2 | ROZPOCET | 0 | 0 | 0 | 0 | 0 | 1 | 0 | 4 | 24
| PP |  | Celkové sestavení, vynošení, kotvení a montáž | [15 empty] | PP | 2
| P |  | Poznámka k položce: Rozmístění, pevná montáž | [15 empty] | P | 2
9 | K | VRN-002 | Celková doprava dle koeficientu | ks | 1 | 0 | 0 |  |  |  | základní | 0 | 0 | 0 | 0 | 0 | 0 | 4 | K | 2 | ROZPOCET | 0 | 0 | 0 | 0 | 0 | 1 | 0 | 4 | 26
| PP |  | Celková doprava dle koeficientu | [15 empty] | PP | 2
| P |  | Poznámka k položce: Doprava montáže | [15 empty] | P | 2

## Pokyny pro vyplnění
Struktura údajů, formát souboru a metodika pro zpracování
Struktura
Soubor je složen ze záložky Rekapitulace stavby a záložek s názvem soupisu prací pro jednotlivé objekty ve formátu XLSX. Každá ze záložek přitom obsahuje
ještě samostatné sestavy vymezené orámovaním a nadpisem sestavy.
Rekapitulace stavby obsahuje sestavu Rekapitulace stavby a Rekapitulace objektů stavby a soupisů prací.
V sestavě Rekapitulace stavby jsou uvedeny informace identifikující předmět veřejné zakázky na stavební práce, KSO, CC-CZ, CZ-CPV, CZ-CPA a rekapitulaci
celkové nabídkové ceny účastníka.
Termínem "učastník" (resp. zhotovitel) se myslí "účastník zadávacího řízení" ve smyslu zákona o zadávání veřejných zakázek.
V sestavě Rekapitulace objektů stavby a soupisů prací je uvedena rekapitulace stavebních objektů, inženýrských objektů, provozních souborů,
vedlejších a ostatních nákladů a ostatních nákladů s rekapitulací nabídkové ceny za jednotlivé soupisy prací. Na základě údaje Typ je možné
identifikovat, zda se jedná o objekt nebo soupis prací pro daný objekt:
|  | STA | Stavební objekt pozemní
|  | ING | Stavební objekt inženýrský
|  | PRO | Provozní soubor
|  | VON | Vedlejší a ostatní náklady
|  | OST | Ostatní
|  | Soupis | Soupis prací pro daný typ objektu
Soupis prací pro jednotlivé objekty obsahuje sestavy Krycí list soupisu prací, Rekapitulace členění soupisu prací, Soupis prací. Za soupis prací může být považován
i objekt stavby v případě, že neobsahuje podřízenou zakázku.
Krycí list soupisu obsahuje rekapitulaci informací o předmětu veřejné zakázky ze sestavy Rekapitulace stavby, informaci o zařazení objektu do KSO,
CC-CZ, CZ-CPV, CZ-CPA a rekapitulaci celkové nabídkové ceny účastníka za aktuální soupis prací.
Rekapitulace členění soupisu prací obsahuje rekapitulaci soupisu prací ve všech úrovních členění soupisu tak, jak byla tato členění použita (např.
stavební díly, funkční díly, případně jiné členění) s rekapitulací nabídkové ceny.
Soupis prací obsahuje položky veškerých stavebních nebo montážních prací, dodávek materiálů a služeb nezbytných pro zhotovení stavebního objektu,
inženýrského objektu, provozního souboru, vedlejších a ostatních nákladů.
Pro položky soupisu prací se zobrazují následující informace:
|  | PČ |  | Pořadové číslo položky v aktuálním soupisu
|  | TYP |  | Typ položky: K - konstrukce, M - materiál, PP - plný popis, PSC - poznámka k souboru cen, P - poznámka k položce, VV - výkaz výměr, FIG - rozpad figur
|  | Kód |  | Kód položky
|  | Popis |  | Zkrácený popis položky
|  | MJ |  | Měrná jednotka položky
|  | Množství |  | Množství v měrné jednotce
|  | J.cena |  | Jednotková cena položky. Zadaní může obsahovat namísto J.ceny sloupce J.materiál a J.montáž, jejichž součet definuje
J.cenu položky.
|  | Cena celkem |  | Celková cena položky daná jako součin množství a j.ceny
|  | Cenová soustava |  | Příslušnost položky do cenové soustavy
Ke každé položce soupisu prací se na samostatných řádcích může zobrazovat:
Plný popis položky
Poznámka k souboru cen a poznámka zadavatele
Výkaz výměr
Pokud je k řádku výkazu výměr evidovaný údaj ve sloupci Kód, jedná se o definovaný odkaz, na který se může odvolávat výkaz výměr z jiné položky.
Metodika pro zpracování
Jednotlivé sestavy jsou v souboru provázány. Editovatelné pole jsou zvýrazněny žlutým podbarvením, ostatní pole neslouží k editaci a nesmí být jakkoliv
modifikovány.
Účastník je pro podání nabídky povinen vyplnit žlutě podbarvená pole:
Pole Účastník v sestavě Rekapitulace stavby - zde účastník vyplní svůj název (název subjektu)
Pole IČ a DIČ v sestavě Rekapitulace stavby - zde účastník vyplní svoje IČ a DIČ
Datum v sestavě Rekapitulace stavby - zde účastník vyplní datum vytvoření nabídky
J.cena = jednotková cena v sestavě Soupis prací o maximálním počtu desetinných míst uvedených v poli
- pokud sestavy soupisů prací obsahují pole J.cena, měla by být všechna tato pole vyplněna nenulovými
Poznámka - nepovinný údaj pro položku soupisu
V případě, že sestavy soupisů prací neobsahují pole J.cena, potom ve všech soupisech prací obsahují pole:
- J.materiál - jednotková cena materiálu
- J.montáž - jednotková cena montáže
Účastník v tomto případě by měl vyplnit všechna pole J.materiál a pole J.montáž nenulovými kladnými číslicemi. V případech, kdy položka
neobsahuje žádný materiál je přípustné, aby pole J.materiál bylo vyplněno nulou. V případech, kdy položka neobsahuje žádnou montáž je přípustné,
aby pole J.montáž bylo vyplněno nulou. Obě pole - J.materiál, J.Montáž u jedné položky by však neměly být vyplněny nulou.
Rekapitulace stavby
Název |  |  | Povinný |  | Popis | Typ | Max. počet
atributu |  |  | (A/N) |  |  |  | znaků
Kód |  |  | A |  | Kód stavby | String | 20
Stavba |  |  | A |  | Název stavby | String | 120
Místo |  |  | N |  | Místo stavby | String | 50
Datum |  |  | A |  | Datum vykonaného exportu | Date
KSO |  |  | N |  | Klasifikace stavebního objektu | String | 15
CC-CZ |  |  | N |  | Klasifikace stavbeních děl | String | 15
CZ-CPV |  |  | N |  | Společný slovník pro veřejné zakázky | String | 20
CZ-CPA |  |  | N |  | Klasifikace produkce podle činností | String | 20
Zadavatel |  |  | N |  | Zadavatel zadaní | String | 50
IČ |  |  | N |  | IČ zadavatele zadaní | String | 20
DIČ |  |  | N |  | DIČ zadavatele zadaní | String | 20
Účastník |  |  | N |  | Účastník veřejné zakázky | String | 50
Projektant |  |  | N |  | Projektant | String | 50
Poznámka |  |  | N |  | Poznámka k zadání | String | 255
Sazba DPH |  |  | A |  | Rekapitulace sazeb DPH u položek soupisů | eGSazbaDph
Základna DPH |  |  | A |  | Základna DPH určena součtem celkové ceny z položek soupisů | Double
Hodnota DPH |  |  | A |  | Hodnota DPH | Double
Cena bez DPH |  |  | A |  | Celková cena bez DPH za celou stavbu. Sčítává se ze všech listů. | Double
Cena s DPH |  |  | A |  | Celková cena s DPH za celou stavbu | Double
Rekapitulace objektů stavby a soupisů prací
Název |  |  | Povinný |  | Popis | Typ | Max. počet
atributu |  |  | (A/N) |  |  |  | znaků
Kód |  |  | A |  | Přebírá se z Rekapitulace stavby | String | 20
Stavba |  |  | A |  | Přebírá se z Rekapitulace stavby | String | 120
Místo |  |  | N |  | Přebírá se z Rekapitulace stavby | String | 50
Datum |  |  | A |  | Přebírá se z Rekapitulace stavby | Date
Zadavatel |  |  | N |  | Přebírá se z Rekapitulace stavby | String | 50
Projektant |  |  | N |  | Přebírá se z Rekapitulace stavby | String | 50
Účastník |  |  | N |  | Přebírá se z Rekapitulace stavby | String | 50
Kód |  |  | A |  | Kód objektu | String | 20
Objektu, Soupis prací |  |  | A |  | Název objektu | String | 120
Cena bez DPH |  |  | A |  | Cena bez DPH za daný objekt | Double
Cena s DPH |  |  | A |  | Cena spolu s DPH za daný objekt | Double
Typ |  |  | A |  | Typ zakázky | eGTypZakazky
Krycí list soupisu
Název |  |  | Povinný |  | Popis | Typ | Max. počet
atributu |  |  | (A/N) |  |  |  | znaků
Stavba |  |  | A |  | Přebírá se z Rekapitulace stavby | String | 120
Objekt |  |  | A |  | Kód a název objektu | String | 20 + 120
Soupis |  |  | A |  | Kód a název soupisu | String | 20 + 120
KSO |  |  | N |  | Klasifikace stavebního objektu | String | 15
CC-CZ |  |  | N |  | Klasifikace stavbeních děl | String | 15
CZ-CPV |  |  | N |  | Společný slovník pro veřejné zakázky | String | 20
CZ-CPA |  |  | N |  | Klasifikace produkce podle činností | String | 20
Místo |  |  | N |  | Přebírá se z Rekapitulace stavby | String | 50
Zadavatel |  |  | N |  | Přebírá se z Rekapitulace stavby | String | 50
Účastník |  |  | N |  | Přebírá se z Rekapitulace stavby | String | 50
Projektant |  |  | N |  | Přebírá se z Rekapitulace stavby | String | 50
Poznámka |  |  | N |  | Poznámka k soupisu prací | String | 255
Sazba DPH |  |  | A |  | Rekapitulace sazeb DPH na položkách aktuálního soupisu | eGSazbaDph
Základna DPH |  |  | A |  | Základna DPH určena součtem celkové ceny z položek aktuálního soupisu | Double
Hodnota DPH |  |  | A |  | Hodnota DPH | Double
Cena bez DPH |  |  | A |  | Cena bez DPH za daný soupis | Double
Cena s DPH |  |  | A |  | Cena s DPH za daný soupis | Double
Rekapitulace členění soupisu prací
Název |  |  | Povinný |  | Popis | Typ | Max. počet
atributu |  |  | (A/N) |  |  |  | znaků
Stavba |  |  | A |  | Přebírá se z Rekapitulace stavby | String | 120
Objekt |  |  | A |  | Kód a název objektu, přebírá se z Krycího listu soupisu | String | 20 + 120
Soupis |  |  | A |  | Kód a název objektu, přebírá se z Krycího listu soupisu | String | 20 + 120
Místo |  |  | N |  | Přebírá se z Rekapitulace stavby | String | 50
Datum |  |  | A |  | Přebírá se z Rekapitulace stavby | Date
Zadavatel |  |  | N |  | Přebírá se z Rekapitulace stavby | String | 50
Projektant |  |  | N |  | Přebírá se z Rekapitulace stavby | String | 50
Účastník |  |  | N |  | Přebírá se z Rekapitulace stavby | String | 50
Kód dílu - Popis |  |  | A |  | Kód a název dílu ze soupisu | String | 20 + 100
Cena celkem |  |  | A |  | Cena celkem za díl ze soupisu | Double
Soupis prací
Název |  |  | Povinný |  | Popis | Typ | Max. počet
atributu |  |  | (A/N) |  |  |  | znaků
Stavba |  |  | A |  | Přebírá se z Rekapitulace stavby | String | 120
Objekt |  |  | A |  | Kód a název objektu | String | 20 + 120
Soupis |  |  | A |  | Přebírá se z Krycího listu soupisu | String | 20 + 120
Místo |  |  | N |  | Přebírá se z Krycího listu soupisu | String | 50
Datum |  |  | A |  | Přebírá se z Krycího listu soupisu | Date
Zadavatel |  |  | N |  | Přebírá se z Krycího listu soupisu | String | 50
Projektant |  |  | N |  | Přebírá se z Krycího listu soupisu | String | 50
Účastník |  |  | N |  | Přebírá se z Krycího listu soupisu | String | 50
PČ |  |  | A |  | Pořadové číslo položky soupisu | Long
Typ |  |  | A |  | Typ položky soupisu | eGTypPolozky | 1
Kód |  |  | A |  | Kód položky ze soupisu | String | 20
Popis |  |  | A |  | Popis položky ze soupisu | String | 255
MJ |  |  | A |  | Měrná jednotka položky | String | 10
Množství |  |  | A |  | Množství položky soupisu | Double
J.Cena |  |  | A |  | Jednotková cena položky | Double
Cena celkem |  |  | A |  | Cena celkem vyčíslena jako J.Cena * Množství | Double
Cenová soustava |  |  | N |  | Zařazení položky do cenové soustavy | String | 50
p |  |  | N |  | Poznámka položky ze soupisu | Memo
psc |  |  | N |  | Poznámka k souboru cen ze soupisu | Memo
pp |  |  | N |  | Plný popis položky ze soupisu | Memo
vv |  |  | N |  | Výkaz výměr (figura, výraz, výměra) ze soupisu | Text,Text,Double | 20, 150
fig |  |  | N |  | Rozpad figur | Text,Text,Double | 20, 150
DPH |  |  | A |  | Sazba DPH pro položku | eGSazbaDPH
Hmotnost |  |  | A |  | Hmotnost položky ze soupisu | Double
Suť |  |  | A |  | Suť položky ze soupisu | Double
Nh |  |  | N |  | Normohodiny položky ze soupisu | Double
Datová věta
Typ věty |  |  | Hodnota |  | Význam
eGSazbaDPH |  |  | základní |  | Základní sazba DPH
|  |  | snížená |  | Snížená sazba DPH
|  |  | nulová |  | Nulová sazba DPH
|  |  | zákl. přenesená |  | Základní sazba DPH přenesená
|  |  | sníž. přenesená |  | Snížená sazba DPH přenesená
eGTypZakazky |  |  | STA |  | Stavební objekt
|  |  | PRO |  | Provozní soubor
|  |  | ING |  | Inženýrský objekt
|  |  | VON |  | Vedlejší a ostatní náklady
|  |  | OST |  | Ostatní náklady
eGTypPolozky |  |  | 1 |  | Položka typu HSV
|  |  | 2 |  | Položka typu PSV
|  |  | 3 |  | Položka typu M
|  |  | 4 |  | Položka typu OST